## 設備の細目
設備の細目
園芸サービス系 造園科
種別 | 名称 | 摘要 | 数量
|  |  | 高等学校卒業者等 |  |  |  | 中学校卒業者等
|  |  | 30人を１訓練単位として訓練を行う場合 |  | 50人を１訓練単位として訓練を行う場合 |  | 30人を１訓練単位として訓練を行う場合 |  | 50人を１訓練単位として訓練を行う場合
建物その他の工作物 | 教室 |  | 60 | ㎡ | 100 | ㎡ | 60 | ㎡ | 100 | ㎡
| 製図室 |  | 120 | ㎡ | 200 | ㎡ | 120 | ㎡ | 200 | ㎡
| 屋内実習場 | 床面が土 | 150 | ㎡ | 200 | ㎡ | 250 | ㎡ | 300 | ㎡
| 屋外実習場 |  | 450 | ㎡ | 750 | ㎡ | 800 | ㎡ | 1330 | ㎡
| 温室 | 加温装置等を含む。 | 50 | ㎡ | 50 | ㎡ | 50 | ㎡ | 50 | ㎡
| 工具室 |  | 17 | ㎡ | 23 | ㎡ | 25 | ㎡ | 30 | ㎡
| 更衣室 |  | 15 | ㎡ | 22 | ㎡ | 25 | ㎡ | 38 | ㎡
| 倉庫 |  | 50 | ㎡ | 83 | ㎡ | 90 | ㎡ | 120 | ㎡
機械 | パワーショベル | 0.05～0.1㎥ | 1 | 台 | 1 | 台 | 1 | 台 | 1 | 台
| 耕うん機 | 2～5ＰＳ | 1 | 台 | 2 | 台 | 2 | 台 | 2 | 台
| 動力ウインチ | 1～1.5 t | 1 | 台 | 2 | 台 | 2 | 台 | 2 | 台
| 動力噴霧器 |  | 1 | 台 | 2 | 台 | 2 | 台 | 2 | 台
| 刈払機 | エンジン式又は充電式 | 10 | 台 | 15 | 台 | 10 | 台 | 15 | 台
| 動力芝刈機 | 乗用、歩行用及び携帯用 | 1 | 台 | 1 | 台 | 1 | 台 | 1 | 台
| ポータブルサンダ | 0.2～0.4kW | 1 | 台 | 1 | 台 | 1 | 台 | 1 | 台
| コンクリート用ミキサ | 0.03～0.09㎥ | 1 | 台 | 1 | 台 | 1 | 台 | 1 | 台
| バイブレータ | 振動部径25～38㎜ | 1 | 台 | 1 | 台 | 1 | 台 | 1 | 台
| ランマ | 50～60kg | 1 | 台 | 1 | 台 | 1 | 台 | 1 | 台
| チェンソー | 0.2～0.5ＰＳ | 1 | 台 | 1 | 台 | 2 | 台 | 2 | 台
| 電気ハンマ | コード式又は充電式 | 1 | 台 | 2 | 台 | 2 | 台 | 2 | 台
| 電気かんな | コード式又は充電式 | 1 | 台 | 2 | 台 | 2 | 台 | 2 | 台
| 電気丸のこ | コード式又は充電式 | 1 | 台 | 2 | 台 | 2 | 台 | 2 | 台
| ドリルドライバー | コード式又は充電式 | 2 | 台 | 2 | 台 | 2 | 台 | 2 | 台
| ヘッジトリマ | エンジン式又は電気式(コード式、充電式) | 5 | 台 | 8 | 台 | 8 | 台 | 10 | 台
| インパクトドライバー | コード式又は充電式 | 2 | 台 | 2 | 台 | 2 | 台 | 2 | 台
| ブロア | エンジン式又は電気式(コード式、充電式) | 3 | 台 | 5 | 台 | 3 | 台 | 5 | 台
| ローラ | 60～120kg水量調節式 | 1 | 台 | 1 | 台 | 1 | 台 | 1 | 台
| トランシット | 標準形 | 2 | 台 | 3 | 台 | 3 | 台 | 3 | 台
| レベル | 標準形 | 2 | 台 | 3 | 台 | 3 | 台 | 3 | 台
| 平板測量器 | 中測板、アリダードの曲率半径1.0～1.5m | 2 | 台 | 3 | 台 | 3 | 台 | 3 | 台
| 複写機 | 複写幅1,000㎜ | 1 | 台 | 1 | 台 | 1 | 台 | 1 | 台
| エンジン発電機 | 2kW | 1 | 台 | 1 | 台 | 1 | 台 | 1 | 台
| 両頭グラインダ | といし車径200～300㎜、集じん機付き。 | 1 | 台 | 1 | 台 | 1 | 台 | 1 | 台
| コンプレッサ | 0.75～1.5ｋW | 1 | 台 | 1 | 台 | 1 | 台 | 1 | 台
| チッパーシュレッダ | 7kW以上 | 1 | 台 | 1 | 台 | 1 | 台 | 1 | 台
| 高所作業車 | 10m以上 | 1 | 台 | 1 | 台 | 1 | 台 | 1 | 台
| 運搬用小型自動車 | クレーン付き。 | 1 | 台 | 1 | 台 | 1 | 台 | 1 | 台
| パーソナルコンピュータ | 本体、ディスプレイ等を含む。 | 30 | 台 | 50 | 台 | 30 | 台 | 50 | 台
| 出力機器 | プリンタ等 | 1 | 台 | 1 | 台 | 1 | 台 | 1 | 台
| プレゼンテーション機器 |  | 1 | 式 | 1 | 式 | 1 | 式 | 1 | 式
その他 | (工具及び用具類)
| 造園用工具類 | ドリルドライバー(充電式)を含む。 | 必要数 |  | 必要数 |  | 必要数 |  | 必要数
| 作業用工具類 | 造園用三脚・二連梯子・墜落防止用器具(安全帯)を含む。 | 必要数 |  | 必要数 |  | 必要数 |  | 必要数
(製図機及び製図用具類)
| 製図機及び製図用具類 |  | 必要数 |  | 必要数 |  | 必要数 |  | 必要数
(計測器類)
| 計測器類 |  | 必要数 |  | 必要数 |  | 必要数 |  | 必要数
(教材類)
| ソフトウェア類 |  | 必要数 |  | 必要数 |  | 必要数 |  | 必要数