## 設備の細目
設備の細目
製材機械系 製材機械整備科
種別 | 名称 | 摘要 | 数量
|  |  | 高等学校卒業者等 |  |  |  | 中学校卒業者等
|  |  | 30人を1訓練単位として訓練を行う場合 |  | 50人を1訓練単位として訓練を行う場合 |  | 30人を1訓練単位として訓練を行う場合 |  | 50人を1訓練単位として訓練を行う場合
建物その他の工作物 | 教室 |  | 60 | ㎡ | 100 | ㎡ | 60 | ㎡ | 100 | ㎡
| 実習場 |  | 500 | ㎡ | 600 | ㎡ | 650 | ㎡ | 800 | ㎡
| 試験びき場 |  | 100 | ㎡ | 150 | ㎡ | 200 | ㎡ | 300 | ㎡
| 鍛造場 |  | 33 | ㎡ | 33 | ㎡ | 33 | ㎡ | 33 | ㎡
| 工具室 |  | 10 | ㎡ | 17 | ㎡ | 20 | ㎡ | 25 | ㎡
| 更衣室 |  | 15 | ㎡ | 22 | ㎡ | 25 | ㎡ | 38 | ㎡
| 倉庫 |  | 33 | ㎡ | 50 | ㎡ | 33 | ㎡ | 50 | ㎡
| モノレール | 2～3 ｔホイスト付き。 | 1 | 式 | 1 | 式 | 1 | 式 | 1 | 式
| 熱処理装置 | 熱処理炉、熱処理そう等（局所排気装置を含む。） | 1 | 式 | 1 | 式 | 1 | 式 | 1 | 式
機械 | 帯のこ刃研削盤 | のこ幅50～255㎜ | 6 | 台 | 8 | 台 | 8 | 台 | 10 | 台
| 丸のこ刃研削盤 | のこ径250～1,050㎜ | 1 | 台 | 1 | 台 | 2 | 台 | 2 | 台
| 帯のこロール機 | のこ幅50～255㎜ | 10 | 台 | 16 | 台 | 15 | 台 | 20 | 台
| 鋳造合金側面研削機 | 標準形 | 1 | 台 | 1 | 台 | 1 | 台 | 2 | 台
| 帯のこ接合機 | のこ幅50～255㎜ | 2 | 台 | 3 | 台 | 3 | 台 | 5 | 台
| 自動あさり出し機 | 丸のこ、帯のこ用 | 1 | 台 | 1 | 台 | 2 | 台 | 2 | 台
| 歯抜きプレス | 0.5～1 ｔ | 1 | 台 | 1 | 台 | 2 | 台 | 2 | 台
| 帯のこ盤 | のこ車径1,050～1,500㎜ | 2 | 台 | 2 | 台 | 2 | 台 | 2 | 台
| 丸のこ盤 | のこ径250～1,050㎜ | 1 | 台 | 1 | 台 | 1 | 台 | 2 | 台
| 自動三面かんな盤 | 削り幅455㎜（集じん機付き。） | 1 | 台 | 1 | 台 | 1 | 台 | 1 | 台
| 昇降傾斜盤 | のこ径400～450mm（安全自動送り装置及び集じん機付き。） | 1 | 台 | 1 | 台 | 2 | 台 | 2 | 台
| 手押しかんな盤 | 削り幅300㎜（安全自動送り装置及び集じん機付き。） | 1 | 台 | 1 | 台 | 2 | 台 | 2 | 台
| フォークリフト | 3 ｔ | 2 | 台 | 3 | 台 | 2 | 台 | 3 | 台
| デッキソー | 3.7kW | 1 | 台 | 1 | 台 | 1 | 台 | 1 | 台
| チェンソー | 1～5kW | 1 | 台 | 1 | 台 | 1 | 台 | 2 | 台
| ギャングソー |  | 1 | 台 | 1 | 台 | 1 | 台 | 1 | 台
| ギャングリッパ |  | 1 | 台 | 1 | 台 | 1 | 台 | 1 | 台
| 皮むき機 | ロッキーワッシャ（水圧） | 1 | 台 | 1 | 台 | 1 | 台 | 1 | 台
| 両耳すり機 | 4m用 | 1 | 台 | 1 | 台 | 1 | 台 | 1 | 台
| 超硬刃物研削盤 | のこ径100～400㎜ | 1 | 台 | 1 | 台 | 1 | 台 | 1 | 台
| 万能刃物研削盤 | 研削長さ600㎜ | 1 | 台 | 1 | 台 | 2 | 台 | 2 | 台
| のこ車タイヤ面研削盤 | のこ車径750～1,500㎜ | 1 | 台 | 1 | 台 | 1 | 台 | 1 | 台
| レバーシャー | 切断長さ300㎜ | 1 | 台 | 1 | 台 | 2 | 台 | 2 | 台
| 普通旋盤 | 心間距離500～800㎜ | 1 | 台 | 1 | 台 | 1 | 台 | 1 | 台
| 直立ボール盤 | 振り400～500㎜ | 1 | 台 | 1 | 台 | 1 | 台 | 1 | 台
| 卓上ボール盤 | 穴あけ能力13㎜ | 1 | 台 | 1 | 台 | 2 | 台 | 2 | 台
| 形削り盤 | ストローク400～750㎜ | 1 | 台 | 1 | 台 | 1 | 台 | 1 | 台
| 金切りのこ盤 | 弓のこ又は帯のこ | 1 | 台 | 1 | 台 | 1 | 台 | 1 | 台
| 高速度といし切断機 | 2.2kW | 1 | 台 | 1 | 台 | 2 | 台 | 2 | 台
| 両頭グラインダ | といし車径200～300㎜ 集じん機付き。 | 2 | 台 | 2 | 台 | 3 | 台 | 3 | 台
| 電気ドリル | 0.2～0.4kW | 2 | 台 | 2 | 台 | 2 | 台 | 2 | 台
| アングルグラインダ | 0.2～0.4kW | 1 | 台 | 1 | 台 | 2 | 台 | 2 | 台
| 硬さ試験機 | ロックウェル、ブリネル又はショア | 1 | 台 | 1 | 台 | 1 | 台 | 1 | 台
| のこ車バランス試験機 | のこ車径750～1,500㎜ | 1 | 台 | 1 | 台 | 1 | 台 | 1 | 台
| 交流アーク溶接機 | 12～30kVA（電撃防止器、安全ホルダー、ヘルメット、その他付属品を含む。） | 1 | 台 | 1 | 台 | 1 | 台 | 1 | 台
| リベットホージ | 火床柱400㎜ | 1 | 台 | 1 | 台 | 1 | 台 | 1 | 台
その他 | （器工具類）
| 作業用工具類 |  | 必要数 |  | 必要数 |  | 必要数 |  | 必要数
| けがき用工具類 |  | 必要数 |  | 必要数 |  | 必要数 |  | 必要数
| 目立て用工具類 |  | 必要数 |  | 必要数 |  | 必要数 |  | 必要数
| 仕上げ用工具類又は溶接用工具類 |  | 必要数 |  | 必要数 |  | 必要数 |  | 必要数
| 製材機械用特殊工具類 |  | 必要数 |  | 必要数 |  | 必要数 |  | 必要数
（計測器類）
| 計測器類 |  | 必要数 |  | 必要数 |  | 必要数 |  | 必要数
（製図器及び製図用具類）
| 製図器及び製図用具類 |  | 必要数 |  | 必要数 |  | 必要数 |  | 必要数
（教材類）
| 模型、掛図等 |  | 必要数 |  | 必要数 |  | 必要数 |  | 必要数