## 設備の細目
設備の細目
金属加工系 塑性加工科
種別 | 名称 | 摘要 | 数量
|  |  | 高等学校卒業者等 |  |  |  | 中学校卒業者等
|  |  | 30人を1訓練単位として訓練を行う場合 |  | 50人を1訓練単位として訓練を行う場合 |  | 30人を1訓練単位として訓練を行う場合 |  | 50人を1訓練単位として訓練を行う場合
建物その他の工作物 | 教室 |  | 60 | ㎡ | 100 | ㎡ | 60 | ㎡ | 100 | ㎡
| 実習場 |  | 600 | ㎡ | 775 | ㎡ | 860 | ㎡ | 1065 | ㎡
| 塗装室 |  | 66 | ㎡ | 66 | ㎡ | 66 | ㎡ | 66 | ㎡
| 材料試験室 |  | 17 | ㎡ | 17 | ㎡ | 17 | ㎡ | 17 | ㎡
| ガス集合装置室 |  | 7 | ㎡ | 10 | ㎡ | 10 | ㎡ | 17 | ㎡
| 工具室 |  | 13 | ㎡ | 20 | ㎡ | 20 | ㎡ | 25 | ㎡
| 更衣室 |  | 15 | ㎡ | 22 | ㎡ | 25 | ㎡ | 38 | ㎡
| 倉庫 |  | 23 | ㎡ | 30 | ㎡ | 30 | ㎡ | 40 | ㎡
| 危険物貯蔵庫 | 消防法の条件を備えること。 | 7 | ㎥ | 7 | ㎡ | 7 | ㎡ | 7 | ㎡
| ガス集合装置 | 安全装置付き。 | 1 | 式 | 1 | 式 | 1 | 式 | 1 | 式
| 局所排気装置 | 溶接作業及び塗装作業用（フード、ブース、ダクト、サイクロン、ファン、モータ等を含む。） | 2 | 式 | 2 | 式 | 2 | 式 | 2 | 式
| モノレール | 2 tホイスト付き。 | 1 | 式 | 1 | 式 | 1 | 式 | 1 | 式
機械 | 数値制御プレス | 50～100 t（金型を含む） | 1 | 台 | 1 | 台 | 1 | 台 | 1 | 台
| 動力プレス |  | 1 | 台 | 1 | 台 | 1 | 台 | 1 | 台
| ねじプレス |  | 1 | 台 | 1 | 台 | 1 | 台 | 1 | 台
| 数値制御プレスブレーキ | 曲げ長さ1,200～2,000㎜（金型を含む。） | 2 | 台 | 2 | 台 | 2 | 台 | 2 | 台
| 三本ロール | 曲げ長さ600～1,300㎜ | 2 | 台 | 2 | 台 | 2 | 台 | 2 | 台
| ひも出しロール | 働き400～600㎜ | 1 | 台 | 1 | 台 | 1 | 台 | 1 | 台
| 動力シャー | 切断長さ1,200～2,000㎜電動バックゲージ付き。 | 1 | 台 | 1 | 台 | 1 | 台 | 1 | 台
| フートシャー | 切断長さ1,000㎜ | 1 | 台 | 1 | 台 | 1 | 台 | 1 | 台
| ロータリシャー | 最大切断径1,000㎜ | 1 | 台 | 1 | 台 | 1 | 台 | 1 | 台
| コーナーシャー | 切断厚さ3.2㎜ | 1 | 台 | 1 | 台 | 1 | 台 | 1 | 台
| ニブリングマシン | 加工板厚6㎜ | 1 | 台 | 1 | 台 | 2 | 台 | 2 | 台
| 万能折り曲げ機 | 曲げ長さ2,000㎜ | 1 | 台 | 1 | 台 | 1 | 台 | 1 | 台
| 油圧管曲げ機 | 曲げ可能径60㎜ | 1 | 台 | 1 | 台 | 1 | 台 | 1 | 台
| 万能切断機 | 2.2kW | 1 | 台 | 1 | 台 | 1 | 台 | 1 | 台
| 開先加工機 | 切削角度30～60° | 1 | 台 | 1 | 台 | 2 | 台 | 2 | 台
| 教育用溶接ロボット |  | 1 | 台 | 1 | 台 | 1 | 台 | 1 | 台
| 交流アーク溶接機 | 12～35KVA（電撃防止器、安全ホルダー、ヘルメット、その他付属品を含む。） | 10 | 台 | 15 | 台 | 15 | 台 | 20 | 台
| ＴＩＧ溶接機 | 100～400A | 15 | 台 | 25 | 台 | 15 | 台 | 25 | 台
| 炭酸ガスアーク溶接機 | 半自動式35～500A | 15 | 台 | 25 | 台 | 15 | 台 | 25 | 台
| 点溶接機 | 3.5KVAコンデンサ形 | 2 | 台 | 2 | 台 | 2 | 台 | 2 | 台
| プラズマ切断機 | 5～300A | 1 | 台 | 1 | 台 | 1 | 台 | 1 | 台
| ポータブル点溶接機 | 3.5KVAコンデンサ形 | 1 | 台 | 1 | 台 | 2 | 台 | 2 | 台
| 溶接棒乾燥機 | 乾燥量50～100kg | 1 | 台 | 2 | 台 | 1 | 台 | 2 | 台
| 自動ガス切断機 | 切断厚さ60㎜（半自動式を含む。） | 1 | 台 | 2 | 台 | 2 | 台 | 2 | 台
| レーザ加工機 |  | 1 | 台 | 1 | 台 | 1 | 台 | 1 | 台
| 普通旋盤 | 心間距離500～800㎜ | 1 | 台 | 1 | 台 | 1 | 台 | 1 | 台
| 直立ボール盤 | 振り400～550㎜ | 1 | 台 | 1 | 台 | 2 | 台 | 2 | 台
| 卓上ボール盤 | 最大穴あけ能力13㎜ | 2 | 台 | 3 | 台 | 3 | 台 | 4 | 台
| 金切りのこ盤 | 弓のこ又は帯のこ | 1 | 台 | 1 | 台 | 1 | 台 | 1 | 台
| 高速度といし切断機 | 1.5～3.7kW | 1 | 台 | 1 | 台 | 1 | 台 | 1 | 台
| ジグソー |  | 1 | 台 | 1 | 台 | 1 | 台 | 1 | 台
| 両頭グラインダ | といし車径200～700㎜ 集じん機付き。 | 2 | 台 | 3 | 台 | 3 | 台 | 4 | 台
| ディスクグラインダ | 0.2～0.4kW | 5 | 台 | 8 | 台 | 8 | 台 | 8 | 台
| 油圧ジャッキ | 5 t | 1 | 台 | 2 | 台 | 2 | 台 | 2 | 台
| 電気ドリル | 0.2～0.4kW | 5 | 台 | 8 | 台 | 8 | 台 | 10 | 台
| 電気ばさみ | 0.2～0.4kW | 2 | 台 | 3 | 台 | 3 | 台 | 3 | 台
| 万能材料試験機 | 50 t | 1 | 台 | 1 | 台 | 1 | 台 | 1 | 台
| 硬さ試験機 |  | 2 | 台 | 2 | 台 | 2 | 台 | 2 | 台
| 溶接継手曲げ試験機 | 油圧式20 t | 2 | 台 | 2 | 台 | 2 | 台 | 2 | 台
| 金属試料研磨盤 | 0.75kW | 1 | 台 | 1 | 台 | 1 | 台 | 1 | 台
| 自動製図ソフト（ＣＡＤ/ＣＡＭ) | 2次元、3次元、CAD/CAM機能を含む。 | 30 | 台 | 50 | 台 | 30 | 台 | 50 | 台
| プレゼンテーション機器 |  | 1 | 式 | 1 | 式 | 1 | 式 | 1 | 式
| パーソナルコンピュータ | 本体、ディスプレイ等を含む。 | 30 | 台 | 50 | 台 | 30 | 台 | 50 | 台
| 大型プリンタ | A1判 | 1 | 台 | 1 | 台 | 1 | 台 | 1 | 台
| プリンタ | ネットワーク機能を含む。 | 2 | 台 | 2 | 台 | 2 | 台 | 2 | 台
その他 | （工具及び用具類）
| 作業用工具類 |  | 必要数 |  | 必要数 |  | 必要数 |  | 必要数
| けがき用工具類 |  | 必要数 |  | 必要数 |  | 必要数 |  | 必要数
| 板金用工具類 |  | 必要数 |  | 必要数 |  | 必要数 |  | 必要数
| 溶接用工具類 |  | 必要数 |  | 必要数 |  | 必要数 |  | 必要数
| 仕上げ用工具類 |  | 必要数 |  | 必要数 |  | 必要数 |  | 必要数
| 安全衛生用品類 | スポットクーラー床置き型 | 必要数 |  | 必要数 |  | 必要数 |  | 必要数
（計測器類）
| 計測器類 |  | 必要数 |  | 必要数 |  | 必要数 |  | 必要数
（製図器及び製図用具類）
| 製図器及び製図用具類 |  | 必要数 |  | 必要数 |  | 必要数 |  | 必要数
（教材類）
| ソフトウェア、教材類 | 溶接シミュレータなど | 必要数 |  | 必要数 |  | 必要数 |  | 必要数