## 75 木造建築科
普通課程
訓練科 |  | 設備の細目
訓練系 | 専攻科 | 種別 | 名称 | 摘要 | 数量
[5 empty] | 高等学校卒業者等 |  |  |  | 中学校卒業者等
[5 empty] | 30人を１訓練単位として訓練を行う場合 |  | 50人を１訓練単位として訓練を行う場合 |  | 30人を１訓練単位として訓練を行う場合 |  | 50人を１訓練単位として訓練を行う場合
31建築施工系 | 木造建築科 （令和４年度改正） | 建物その他の工作物 | 教室 |  | 60 | ㎡ | 100 | ㎡ | 60 | ㎡ | 100 | ㎡
|  |  | 製図室 |  | 135 | ㎡ | 220 | ㎡ | 135 | ㎡ | 220 | ㎡
|  |  | 実習場 |  | 330 | ㎡ | 480 | ㎡ | 480 | ㎡ | 600 | ㎡
|  |  | 工具室 |  | 7 | ㎡ | 10 | ㎡ | 15 | ㎡ | 25 | ㎡
|  |  | 更衣室 |  | 15 | ㎡ | 22 | ㎡ | 25 | ㎡ | 38 | ㎡
|  |  | 倉庫 |  | 50 | ㎡ | 83 | ㎡ | 83 | ㎡ | 100 | ㎡
|  |  | 局所排気装置 | 木工機械用（フード、ダクト、サイクロン、ファン、モータ、焼却装置等を含む。） | 1 | 式 | 1 | 式 | 1 | 式 | 1 | 式
|  |  | とぎ場 | 給・排水設備を含む。 | 1 | 式 | 1 | 式 | 1 | 式 | 1 | 式
|  | 機械 | 手押しかんな盤 | 加工幅300㎜安全装置付き。 | 1 | 台 | 1 | 台 | 1 | 台 | 1 | 台
|  |  | 自動一面かんな盤 | 加工幅300～600㎜ | 1 | 台 | 1 | 台 | 1 | 台 | 1 | 台
|  |  | 超仕上げかんな盤 | 加工幅300～450㎜ | 1 | 台 | 1 | 台 | 1 | 台 | 1 | 台
|  |  | 丸のこ盤 | のこ径400㎜ | 1 | 台 | 1 | 台 | 1 | 台 | 1 | 台
|  |  | 角のみ盤 | のみ寸法30㎜ | 1 | 台 | 2 | 台 | 1 | 台 | 2 | 台
|  |  | 昇降盤 | のこ径300～450㎜ | 1 | 台 | 1 | 台 | 1 | 台 | 1 | 台
|  |  | ほぞ取り機 | 加工高さ120～300㎜ | 3 | 台 | 5 | 台 | 3 | 台 | 5 | 台
|  |  | 帯のこ盤 | のこ車径500～750㎜ | 1 | 台 | 1 | 台 | 1 | 台 | 1 | 台
|  |  | パネルソー | 切断可能寸法約2,000㎜ | 1 | 台 | 1 | 台 | 1 | 台 | 1 | 台
|  |  | リップソー | 最大厚さ120㎜ | 1 | 台 | 1 | 台 | 1 | 台 | 1 | 台
|  |  | ジグソー | 0.2～0.5kW、電源コード式もしくは充電式 | 1 | 台 | 1 | 台 | 1 | 台 | 1 | 台
|  |  | 携帯用電気かんな | 0.4～1.2kW、電源コード式もしくは充電式 | 5 | 台 | 8 | 台 | 10 | 台 | 15 | 台
|  |  | 携帯用電気みぞかんな | 0.4～1.5kW、電源コード式もしくは充電式 | 5 | 台 | 8 | 台 | 5 | 台 | 8 | 台
|  |  | 電気丸のこ | 携帯用（電源コード式又は充電式）もしくはスライド丸のこ | 6 | 台 | 10 | 台 | 6 | 台 | 10 | 台
|  |  | 携帯用電気角のみ | 0.4～1.5kW | 5 | 台 | 8 | 台 | 5 | 台 | 8 | 台
|  |  | 携帯用ルータ | 0.4～1.5kW、電源コード式もしくは充電式 | 2 | 台 | 3 | 台 | 2 | 台 | 3 | 台
|  |  | 携帯用自動かんな | 1.5kW | 1 | 台 | 1 | 台 | 1 | 台 | 1 | 台
|  |  | インパクトドライバ | 電源コード式もしくは充電式 | 15 | 台 | 25 | 台 | 15 | 台 | 25 | 台
|  |  | 集じん機 | 可搬形、電源コード式もしくは充電式 | 1 | 台 | 1 | 台 | 1 | 台 | 1 | 台
|  |  | 大入れ加工機 | 移動式 | 2 | 台 | 3 | 台 | 2 | 台 | 3 | 台
|  |  | 電気ドリル | 0.2～0.4kW、電源コード式もしくは充電式 | 5 | 台 | 8 | 台 | 5 | 台 | 8 | 台
|  |  | くぎ打ち機 | エア式 | 2 | 台 | 3 | 台 | 2 | 台 | 3 | 台
|  |  | 両頭グラインダ | といし車径200～300㎜ | 1 | 台 | 1 | 台 | 2 | 台 | 2 | 台
|  |  | 刃物研削盤 | 研削長さ600㎜ | 1 | 台 | 1 | 台 | 1 | 台 | 1 | 台
|  |  | コンクリートミキサ | 0.06～0.12m３ | 1 | 台 | 1 | 台 | 1 | 台 | 1 | 台
|  |  | パーソナルコンピュータ及びサーバ | ネットワーク環境 | 30 | 台 | 50 | 台 | 30 | 台 | 50 | 台
|  |  | カラープリンタ | A3判 | 2 | 台 | 3 | 台 | 2 | 台 | 3 | 台
|  |  | カラープリンタ | A2～A0判 | 1 | 台 | 1 | 台 | 1 | 台 | 1 | 台
|  |  | セオドライト | セオドライトもしくはトータルステーション（標準形） | 3 | 台 | 5 | 台 | 3 | 台 | 5 | 台
|  |  | レベル | 標準形 | 3 | 台 | 5 | 台 | 3 | 台 | 5 | 台
|  |  | 万能試験機 | 標準形 | 1 | 台 | 1 | 台 | 1 | 台 | 1 | 台
|  |  | 空気圧縮機 | 1.5～2.2kW | 1 | 台 | 2 | 台 | 1 | 台 | 2 | 台
|  |  | 運搬用小型自動車 | １～2t | 1 | 台 | 1 | 台 | 1 | 台 | 1 | 台
|  | その他 | (工具及び用具類）
|  |  | 作業用工具類 |  | 必要数 |  | 必要数 |  | 必要数 |  | 必要数
|  |  | 木工用工具類 |  | 必要数 |  | 必要数 |  | 必要数 |  | 必要数
|  |  | 測量用工具類 |  | 必要数 |  | 必要数 |  | 必要数 |  | 必要数
|  |  | 足場 |  | 必要数 |  | 必要数 |  | 必要数 |  | 必要数
|  |  | 安全関係用具類 | ヘルメット、墜落制止用器具 | 必要数 |  | 必要数 |  | 必要数 |  | 必要数
（計測器類）
|  |  | 計測器類 |  | 必要数 |  | 必要数 |  | 必要数 |  | 必要数
（製図用具類）
|  |  | 製図器及び製図用具類 |  | 必要数 |  | 必要数 |  | 必要数 |  | 必要数
(教材類)
|  |  | ソフトウェア |  | 必要数 |  | 必要数 |  | 必要数 |  | 必要数
|  |  | 模型、掛図等 |  | 必要数 |  | 必要数 |  | 必要数 |  | 必要数