## 79 プレハブ建築科
普通課程
訓練科 |  | 設備の細目
訓練系 | 専攻科 | 種別 | 名称 | 摘要 | 数量
[5 empty] | 高等学校卒業者等 |  |  |  | 中学校卒業者等
[5 empty] | 30人を１訓練単位として訓練を行う場合 |  | 50人を１訓練単位として訓練を行う場合 |  | 30人を１訓練単位として訓練を行う場合 |  | 50人を１訓練単位として訓練を行う場合
31建築施工系 | プレハブ建築科 （令和４年度改正） | 建物その他の工作物 | 教室 |  | 60 | ㎡ | 100 | ㎡ | 60 | ㎡ | 100 | ㎡
|  |  | 製図室 |  | 135 | ㎡ | 220 | ㎡ | 135 | ㎡ | 220 | ㎡
|  |  | 実習室 |  | 500 | ㎡ | 600 | ㎡ | 600 | ㎡ | 750 | ㎡
|  |  | 工具室 |  | 7 | ㎡ | 10 | ㎡ | 15 | ㎡ | 25 | ㎡
|  |  | 更衣室 |  | 15 | ㎡ | 22 | ㎡ | 25 | ㎡ | 38 | ㎡
|  |  | 倉庫 |  | 50 | ㎡ | 83 | ㎡ | 83 | ㎡ | 100 | ㎡
|  |  | 危険物貯蔵庫 | 消防法の条件を備えること。 | 10 | ㎡ | 10 | ㎡ | 10 | ㎡ | 10 | ㎡
|  |  | とぎ場 | 給・排水設備を含む。 | 1 | 式 | 1 | 式 | 1 | 式 | 1 | 式
|  |  | 局所排気装置 | フード、ダクト、サイクロン、ファン、モータ、焼却装置等を含む。 | 1 | 式 | 1 | 式 | 1 | 式 | 1 | 式
|  |  | ぎょう鉄設備 | 炉、定盤等 | 1 | 式 | 1 | 式 | 1 | 式 | 1 | 式
|  | 機械 | 手押しかんな盤 | 加工幅300㎜、安全装置付き。 | 1 | 台 | 2 | 台 | 1 | 台 | 2 | 台
|  |  | 自動かんな盤 | 加工幅300～600㎜ | 1 | 台 | 1 | 台 | 1 | 台 | 1 | 台
|  |  | 帯のこ盤 | のこ車径500㎜～750㎜ | 1 | 台 | 1 | 台 | 1 | 台 | 1 | 台
|  |  | 丸のこ盤 | のこ径400㎜ | 1 | 台 | 1 | 台 | 1 | 台 | 1 | 台
|  |  | 昇降盤 | のこ径300～450㎜ | 1 | 台 | 1 | 台 | 1 | 台 | 1 | 台
|  |  | 角のみ盤 | のみ寸法30㎜ | 1 | 台 | 1 | 台 | 1 | 台 | 1 | 台
|  |  | ほぞ取り盤 | 加工最大ほぞ長さ100㎜ | 1 | 台 | 1 | 台 | 1 | 台 | 1 | 台
|  |  | ダブルソー | 最大切断幅3,000㎜ | 1 | 台 | 1 | 台 | 1 | 台 | 1 | 台
|  |  | ランニングソー | 標準形 | 1 | 台 | 1 | 台 | 1 | 台 | 1 | 台
|  |  | 携帯用電気かんな | 0.4kW、電源コード式もしくは充電式 | 5 | 台 | 8 | 台 | 8 | 台 | 12 | 台
|  |  | 携帯用電気みぞかんな | 0.4～0.6kW、電源コード式もしくは充電式 | 3 | 台 | 5 | 台 | 5 | 台 | 8 | 台
|  |  | 電気丸のこ | 携帯用（電源コード式又は充電式）もしくはスライド丸のこ | 5 | 台 | 8 | 台 | 5 | 台 | 8 | 台
|  |  | 携帯用電気角のみ | 0.4～0.6kW | 3 | 台 | 5 | 台 | 5 | 台 | 8 | 台
|  |  | インパクトドライバ | 電源コード式もしくは充電式 | 15 | 台 | 25 | 台 | 15 | 台 | 25 | 台
|  |  | 接着用油圧プレス | 定盤1,000×3,000㎜ | 1 | 台 | 1 | 台 | 1 | 台 | 1 | 台
|  |  | 万能刃物研削盤 | 研削長さ600㎜ | 1 | 台 | 1 | 台 | 1 | 台 | 1 | 台
|  |  | 両頭グラインダ | といし車径200～300㎜ 集じん機付き。 | 1 | 台 | 1 | 台 | 1 | 台 | 1 | 台
|  |  | くぎ打ち機 | エア式 | 3 | 台 | 5 | 台 | 5 | 台 | 8 | 台
|  |  | 交流アーク溶接機 | 12～30ｋVＡ（電撃防止器、安全ホルダー、ヘルメット、その他付属品を含む。） | 2 | 台 | 3 | 台 | 3 | 台 | 5 | 台
|  |  | エンジンウエルダ | 40～250Ａ | 1 | 台 | 1 | 台 | 1 | 台 | 1 | 台
|  |  | 溶接棒乾燥器 | 乾燥量50kg | 1 | 台 | 1 | 台 | 1 | 台 | 1 | 台
|  |  | 直立ボール盤 | 振り400～550㎜ | 1 | 台 | 1 | 台 | 1 | 台 | 1 | 台
|  |  | 卓上ボール盤 | 穴あけ能力13㎜ | 2 | 台 | 3 | 台 | 3 | 台 | 5 | 台
|  |  | 高速といし切断機 | 2.2kW | 1 | 台 | 1 | 台 | 1 | 台 | 1 | 台
|  |  | ディスクグラインダ | 0.2～0.4kW、電源コード式もしくは充電式 | 3 | 台 | 5 | 台 | 5 | 台 | 8 | 台
|  |  | ポータブルサンダ | 0.2～0.4kW、電源コード式もしくは充電式 | 3 | 台 | 5 | 台 | 5 | 台 | 8 | 台
|  |  | 電気ドリル | 0.2～0.4kW、電源コード式もしくは充電式 | 3 | 台 | 5 | 台 | 5 | 台 | 8 | 台
|  |  | インパクトレンチ | 締付けボルト径 10～20㎜、電源コード式もしくは充電式 | 2 | 台 | 3 | 台 | 3 | 台 | 5 | 台
|  |  | 携帯用電気シャー | 0.2～0.4kW、電源コード式もしくは充電式 | 1 | 台 | 1 | 台 | 1 | 台 | 1 | 台
|  |  | スケヤーシャー | 切断能力6㎜ | 1 | 台 | 1 | 台 | 1 | 台 | 1 | 台
|  |  | レバーシャー | 6×200㎜ | 1 | 台 | 1 | 台 | 1 | 台 | 1 | 台
|  |  | 万能折曲げ機 | 折曲げ長さ3,000㎜ | 1 | 台 | 1 | 台 | 1 | 台 | 1 | 台
|  |  | 鉄筋切断機 | 標準形、電源コード式もしくは充電式 | 1 | 台 | 2 | 台 | 1 | 台 | 2 | 台
|  |  | 鉄筋曲げ機 | 標準形、電源コード式もしくは充電式 | 1 | 台 | 2 | 台 | 1 | 台 | 2 | 台
|  |  | オイルジャッキ | 30～50kN | 2 | 台 | 2 | 台 | 2 | 台 | 2 | 台
|  |  | 空気圧縮機 | 0.75～1.5kW | 2 | 台 | 2 | 台 | 2 | 台 | 2 | 台
|  |  | コンクリートミキサ | 0.06～0.12㎥ | 1 | 台 | 1 | 台 | 1 | 台 | 1 | 台
|  |  | モルタルミキサ | 0.03～0.09㎥ | 1 | 台 | 1 | 台 | 1 | 台 | 1 | 台
|  |  | ランマ | 重量50～60kg | 1 | 台 | 1 | 台 | 1 | 台 | 1 | 台
|  |  | パーソナルコンピュータ及びサーバ | ネットワーク環境 | 30 | 台 | 50 | 台 | 30 | 台 | 50 | 台
|  |  | カラープリンタ | A3判 | 2 | 台 | 3 | 台 | 2 | 台 | 3 | 台
|  |  | カラープリンタ | A2～A0判 | 1 | 台 | 1 | 台 | 1 | 台 | 1 | 台
|  |  | セオドライト | セオドライトもしくはトータルステーション（標準形） | 3 | 台 | 5 | 台 | 3 | 台 | 5 | 台
|  |  | レベル | 標準形 | 3 | 台 | 5 | 台 | 3 | 台 | 5 | 台
|  |  | 小形デリック | 20kN、ブーム長さ6m | 1 | 台 | 1 | 台 | 1 | 台 | 1 | 台
|  |  | 運搬用小型自動車 | １～2t | 1 | 台 | 1 | 台 | 1 | 台 | 1 | 台
|  | その他 | （工具及び用具類）
|  |  | 作業用工具類 |  | 必要数 |  | 必要数 |  | 必要数 |  | 必要数
|  |  | 木工用工具類 |  | 必要数 |  | 必要数 |  | 必要数 |  | 必要数
|  |  | 鉄筋工作用工具類 |  | 必要数 |  | 必要数 |  | 必要数 |  | 必要数
|  |  | 足場 |  | 必要数 |  | 必要数 |  | 必要数 |  | 必要数
|  |  | 安全関係用具類 | ヘルメット、墜落制止用器具 | 必要数 |  | 必要数 |  | 必要数 |  | 必要数
（計測器類）
|  |  | 計測器類 |  | 必要数 |  | 必要数 |  | 必要数 |  | 必要数
（製図用具類）
|  |  | 製図器及び製図用具類 |  | 必要数 |  | 必要数 |  | 必要数 |  | 必要数
（教材類）
|  |  | ソフトウェア |  | 必要数 |  | 必要数 |  | 必要数 |  | 必要数
|  |  | 模型、掛図等 |  | 必要数 |  | 必要数 |  | 必要数 |  | 必要数