## 94 冷凍空調設備科
普通課程
訓練科 |  |  | 設備の細目
訓練系 |  | 専攻科 | 種別 | 名称 | 摘要 | 数量
[6 empty] | 高等学校卒業者等 |  |  |  | 中学校卒業者等
[6 empty] | ３０人を１訓練単位として訓練を行う場合 |  | ５０人を１訓練単位として訓練を行う場合 |  | ３０人を１訓練単位として訓練を行う場合 |  | ５０人を１訓練単位として訓練を行う場合
35 | 設備施工系 | 冷凍空調設備科 | 建物その他の工作物 | 教室 |  | 60 | ㎡ | 100 | ㎡ | 60 | ㎡ | 100 | ㎡
|  |  |  | 実習場 |  | 610 | ㎡ | 660 | ㎡ | 670 | ㎡ | 830 | ㎡
|  |  |  | 実験室 |  | 17 | ㎡ | 25 | ㎡ | 17 | ㎡ | 25 | ㎡
|  | （改正 H29） |  | 工具室 |  | 10 | ㎡ | 17 | ㎡ | 20 | ㎡ | 25 | ㎡
|  |  |  | 更衣室 |  | 15 | ㎡ | 22 | ㎡ | 25 | ㎡ | 38 | ㎡
|  |  |  | 倉庫 |  | 17 | ㎡ | 23 | ㎡ | 23 | ㎡ | 30 | ㎡
|  |  |  | 危険物貯蔵倉庫 | 消防法の条件を備えること。 | 7 | ㎡ | 7 | ㎡ | 7 | ㎡ | 7 | ㎡
|  |  |  | 局所排気装置 | 鉛工作業及び溶接作業用（フード、ダクト、サイクロン、ファン、モータ等を含む。） | 1 | 式 | 1 | 式 | 1 | 式 | 1 | 式
|  |  |  | 貯水装置 | 給・排水設備を含む。 | 1 | 式 | 1 | 式 | 1 | 式 | 1 | 式
|  |  |  | 容積式冷凍装置 | 2.2～7.5kW | 1 | 式 | 1 | 式 | 1 | 式 | 1 | 式
|  |  |  | 遠心式冷凍装置 | 50～300RT(170～1,100kW) | 1 | 式 | 1 | 式 | 1 | 式 | 1 | 式
|  |  |  | 吸収式冷凍装置 | 40～100RT(140～360kW) | 1 | 式 | 1 | 式 | 1 | 式 | 1 | 式
|  |  |  | チラーユニット | 20～40RT(70～150kW) | 1 | 式 | 1 | 式 | 1 | 式 | 1 | 式
|  |  |  | スクリュ式圧縮冷凍実験装置 | パネル展開式 | 1 | 式 | 1 | 式 | 1 | 式 | 1 | 式
|  |  |  | 氷蓄熱式冷凍実験装置 |  | 1 | 式 | 1 | 式 | 1 | 式 | 1 | 式
|  |  |  | 冷凍空調実験装置 | パネル展開式 | 1 | 式 | 1 | 式 | 1 | 式 | 1 | 式
|  |  |  | 冷却塔 | 付属品付き。 | 1 | 式 | 1 | 式 | 1 | 式 | 1 | 式
|  |  | 機械 | 往復動式圧縮機 | 教材用、補器を含む。 | 6 | 台 | 10 | 台 | 6 | 台 | 10 | 台
|  |  |  | 遠心式圧縮機 | 教材用、補器を含む。 | 1 | 台 | 2 | 台 | 2 | 台 | 4 | 台
|  |  |  | ロータリー式圧縮機 | 教材用、補器を含む。 | 1 | 台 | 2 | 台 | 2 | 台 | 4 | 台
|  |  |  | スクロール式圧縮機 | 教材用、補器を含む。 | 1 | 台 | 2 | 台 | 2 | 台 | 4 | 台
|  |  |  | スクリュ式圧縮機 | 教材用、補器を含む。 | 2 | 台 | 3 | 台 | 2 | 台 | 4 | 台
|  |  |  | ファンコイルユニット | 7～14kW | 5 | 台 | 8 | 台 | 5 | 台 | 8 | 台
|  |  |  | パッケージ形空気調和機 | 8～80kW | 3 | 台 | 5 | 台 | 6 | 台 | 10 | 台
|  |  |  | エアハンドリングユニット形空気調和機 | 8～40kW | 1 | 台 | 2 | 台 | 1 | 台 | 2 | 台
|  |  |  | 冷凍ショーケース | 教材用 | 1 | 台 | 2 | 台 | 2 | 台 | 4 | 台
|  |  |  | 製氷機 | 教材用 | 1 | 台 | 2 | 台 | 2 | 台 | 4 | 台
|  |  |  | 冷凍庫 | 教材用 | 1 | 台 | 2 | 台 | 2 | 台 | 4 | 台
|  |  |  | 太陽熱給湯装置 | 補器、蓄熱槽、ポンプ等を含む。模擬屋根含む。（太陽光発電装置と兼用） | 1 | 式 | 1 | 式 | 1 | 式 | 1 | 式
|  |  |  | ヒートポンプ給湯器 |  | 1 | 式 | 1 | 式 | 1 | 式 | 1 | 式
|  |  |  | 温風暖房機 | 35～116kW | 1 | 台 | 1 | 台 | 1 | 台 | 1 | 台
|  |  |  | 温水暖房機 | 60kW | 1 | 台 | 1 | 台 | 1 | 台 | 1 | 台
|  |  |  | 送風機 | 電動機付き。 | 1 | 台 | 1 | 台 | 1 | 台 | 1 | 台
|  |  |  | 冷媒回収機 | ポータブルタイプ（冷凍空調全般対応） | 5 | 台 | 8 | 台 | 5 | 台 | 8 | 台
|  |  |  | 部品洗浄機 | 0.2kW | 1 | 台 | 1 | 台 | 1 | 台 | 1 | 台
|  |  |  | 交流アーク溶接機 | 定格出力電流250A程度（電撃防止器、安全ホルダー、ヘルメット、その他付属品を含む。 | 5 | 台 | 8 | 台 | 6 | 台 | 10 | 台
|  |  |  | 溶極式溶接機 | 半自動式（定格出力電流200A～600A） ワイヤー送給装置・溶接トーチ・ガス流量調整器 | 2 | 台 | 3 | 台 | 4 | 台 | 6 | 台
|  |  |  | ホットジェット溶接機 | 圧力25～40kPa | 1 | 台 | 2 | 台 | 1 | 台 | 2 | 台
|  |  |  | 溶接棒乾燥機 | 乾燥量5～50kg | 1 | 台 | 1 | 台 | 1 | 台 | 1 | 台
|  |  |  | 動力シャー | 切断長さ1,000㎜ | 1 | 台 | 1 | 台 | 1 | 台 | 1 | 台
|  |  |  | はぜ折り機 | 標準形 | 1 | 台 | 1 | 台 | 1 | 台 | 1 | 台
|  |  |  | 管ねじ切り機 | 管径15～60㎜ | 6 | 台 | 10 | 台 | 10 | 台 | 15 | 台
|  |  |  | 管切断機 | 標準形 | 1 | 台 | 2 | 台 | 2 | 台 | 4 | 台
|  |  |  | 卓上ボール盤 | 穴あけ能力13㎜ | 2 | 台 | 3 | 台 | 3 | 台 | 4 | 台
|  |  |  | 両頭グラインダ | といし車径200～300㎜ 集じん機付き。 | 2 | 台 | 3 | 台 | 2 | 台 | 3 | 台
|  |  |  | ディスクグラインダ | 0.5～1.5kW | 2 | 台 | 3 | 台 | 2 | 台 | 3 | 台
|  |  |  | 電気ドリル | 0.2～0.8kW | 2 | 台 | 3 | 台 | 3 | 台 | 5 | 台
|  |  |  | 携帯用電気振動ドリル | 0.4～1.0kW | 2 | 台 | 3 | 台 | 2 | 台 | 3 | 台
|  |  |  | 電気ハンマドリル | 打撃回数～5,000rpm | 2 | 台 | 3 | 台 | 2 | 台 | 3 | 台
|  |  |  | インパクトドライバ | 充電式 | 10 | 台 | 15 | 台 | 10 | 台 | 15 | 台
|  |  |  | 回転式ドライバ | 充電式 | 10 | 台 | 15 | 台 | 10 | 台 | 15 | 台
|  |  |  | 移動式金属切断機 | 鋼板２０ｍｍ | 2 | 台 | 3 | 台 | 2 | 台 | 3 | 台
|  |  |  | 高速といし切断機 | 外径180～405mm | 1 | 台 | 1 | 台 | 1 | 台 | 1 | 台
|  |  |  | 冷凍空調故障診断シミュレータ |  | 1 | 台 | 1 | 台 | 1 | 台 | 1 | 台
|  |  |  | 実験用電動機 |  | 2 | 台 | 3 | 台 | 2 | 台 | 3 | 台
|  |  |  | スライダック |  | 2 | 台 | 3 | 台 | 2 | 台 | 3 | 台
|  |  |  | 電気集じん機 |  | 1 | 台 | 1 | 台 | 1 | 台 | 1 | 台
|  |  |  | 空気圧縮機 | 3.75kW | 1 | 台 | 2 | 台 | 1 | 台 | 2 | 台
|  |  |  | ポンプ | 0.75～1.5kW | 1 | 台 | 1 | 台 | 1 | 台 | 1 | 台
|  |  |  | 移動式クレーン | 油圧式2 ｔ | 1 | 台 | 1 | 台 | 1 | 台 | 1 | 台
|  |  |  | パーソナルコンピュータ及びサーバ | ネットワーク環境 | 30 | 台 | 50 | 台 | 30 | 台 | 50 | 台
|  |  |  | カラープリンタ | Ａ１判 | 1 | 台 | 1 | 台 | 1 | 台 | 1 | 台
|  |  | その他 | （工具及び用具類）
|  |  |  | 作業用工具類 |  | 必要数 |  | 必要数 |  | 必要数 |  | 必要数
|  |  |  | 管工作用工具類 |  | 必要数 |  | 必要数 |  | 必要数 |  | 必要数
|  |  |  | 溶接用工具類 |  | 必要数 |  | 必要数 |  | 必要数 |  | 必要数
|  |  |  | 冷凍空気調和機用特殊工具類 |  | 必要数 |  | 必要数 |  | 必要数 |  | 必要数
（計測器類）
|  |  |  | 計測器類 |  | 必要数 |  | 必要数 |  | 必要数 |  | 必要数
（製図用具類）
|  |  |  | 製図器及び製図用具類 |  | 必要数 |  | 必要数 |  | 必要数 |  | 必要数
(教材類)
|  |  |  | ソフトウェア |  | 必要数 |  | 必要数 |  | 必要数 |  | 必要数
|  |  |  | 模型、掛図等 |  | 必要数 |  | 必要数 |  | 必要数 |  | 必要数