## 96 住宅設備機器科
普通課程
訓練科 |  |  | 設備の細目
訓練系 |  | 専攻科 | 種別 | 名称 | 摘要 | 数量
[6 empty] | 高等学校卒業者等 |  |  |  | 中学校卒業者等
[6 empty] | ３０人を１訓練単位として訓練を行う場合 |  | ５０人を１訓練単位として訓練を行う場合 |  | ３０人を１訓練単位として訓練を行う場合 |  | ５０人を１訓練単位として訓練を行う場合
35 | 設備施工系 | 住宅設備機器科 | 建物その他の工作物 | 教室 |  | 60 | ㎡ | 100 | ㎡ | 60 | ㎡ | 100 | ㎡
|  |  |  | 実習場 |  | 460 | ㎡ | 610 | ㎡ | 610 | ㎡ | 810 | ㎡
|  |  |  | 実験室 |  | 33 | ㎡ | 33 | ㎡ | 33 | ㎡ | 33 | ㎡
|  | （改正 H29) |  | 工具室 |  | 13 | ㎡ | 20 | ㎡ | 33 | ㎡ | 50 | ㎡
|  |  |  | 更衣室 |  | 15 | ㎡ | 22 | ㎡ | 25 | ㎡ | 38 | ㎡
|  |  |  | 倉庫 |  | 33 | ㎡ | 50 | ㎡ | 50 | ㎡ | 65 | ㎡
|  |  |  | ガス集合装置室 |  | 7 | ㎡ | 7 | ㎡ | 7 | ㎡ | 7 | ㎡
|  |  |  | 危険物貯蔵倉庫 | 消防法の条件を備えること。 | 7 | ㎡ | 7 | ㎡ | 7 | ㎡ | 7 | ㎡
|  |  |  | ガス集合装置 | 安全装置付き。 | 1 | 式 | 1 | 式 | 1 | 式 | 1 | 式
|  |  |  | 局所排気装置 | 鉛工作業及び溶接作業用（フード、ダクト、サイクロン、ファン、モータ等を含む。） | 1 | 式 | 1 | 式 | 1 | 式 | 1 | 式
|  |  |  | モノレール | 2～3 tホイスト付き。 | 1 | 式 | 1 | 式 | 1 | 式 | 1 | 式
|  |  |  | 実習用模擬家屋 | 30ｍ3 | 1 | 式 | 1 | 式 | 1 | 式 | 1 | 式
|  |  |  | 風呂設備 | 一般家庭用 | 1 | 式 | 1 | 式 | 1 | 式 | 1 | 式
|  |  |  | トイレ設備 | 一般家庭用 | 1 | 式 | 1 | 式 | 1 | 式 | 1 | 式
|  |  |  | 衛生給排水設備 |  | 1 | 式 | 1 | 式 | 1 | 式 | 1 | 式
|  |  |  | 給湯装置 |  | 1 | 式 | 1 | 式 | 1 | 式 | 1 | 式
|  |  |  | 換気設備 |  | 1 | 式 | 1 | 式 | 1 | 式 | 1 | 式
|  |  |  | 冷却塔 | 3.75kW、循環ポンプ付き。 | 1 | 式 | 1 | 式 | 1 | 式 | 1 | 式
|  |  |  | 貯水装置 | 給・排水設備を含む。 | 1 | 式 | 1 | 式 | 1 | 式 | 1 | 式
|  |  |  | 冷凍装置 | 往復動式又は遠心式教材用、補器を含む。 | 1 | 式 | 1 | 式 | 1 | 式 | 1 | 式
|  |  |  | 空気調和装置 | 教材用、補器を含む。 | 1 | 式 | 1 | 式 | 1 | 式 | 1 | 式
|  |  |  | 蒸気ボイラー装置 | 蒸気ボイラー又は温水ボイラー | 1 | 式 | 1 | 式 | 1 | 式 | 1 | 式
|  |  |  | 温風暖房装置 | 300kW | 1 | 式 | 1 | 式 | 1 | 式 | 1 | 式
|  |  |  | 温水暖房装置 | 60kW | 1 | 式 | 1 | 式 | 1 | 式 | 1 | 式
|  |  |  | 冷凍空調実験装置 | パネル展開式 | 1 | 式 | 1 | 式 | 1 | 式 | 1 | 式
|  |  | 機械 | 油圧管曲げ機 | 手動式、曲げ可能径60㎜ | 1 | 台 | 2 | 台 | 2 | 台 | 3 | 台
|  |  |  | 管穴あけ機 | 穴あけ能力30㎜ | 1 | 台 | 2 | 台 | 3 | 台 | 4 | 台
|  |  |  | 管ねじ切り機 | 管径10～100㎜ | 5 | 台 | 5 | 台 | 7 | 台 | 7 | 台
|  |  |  | 太陽熱給湯装置 | 補器、蓄熱槽、ポンプ等を含む。 模擬屋根含む。（太陽光発電装置と兼用） | 1 | 式 | 1 | 式 | 1 | 式 | 1 | 式
|  |  |  | 太陽光発電装置 | 模擬屋根含む。（太陽熱給湯装置と兼用） | 1 | 式 | 1 | 式 | 1 | 式 | 1 | 式
|  |  |  | ヒートポンプ給湯器 |  | 1 | 式 | 1 | 式 | 1 | 式 | 1 | 式
|  |  |  | ポリエチレン管接合機 | 半自動式 | 1 | 台 | 1 | 台 | 1 | 台 | 1 | 台
|  |  |  | 交流アーク溶接機 | 定格出力電流250A程度（電撃防止器、安全ホルダー、ヘルメット、その他付属品を含む。） | 2 | 台 | 3 | 台 | 2 | 台 | 3 | 台
|  |  |  | 非溶極式溶接機 | TIG溶接、定格出力電流200A程度（ヘルメット、その他付属品を含む。） | 1 | 台 | 1 | 台 | 1 | 台 | 1 | 台
|  |  |  | ホットジェット溶接機 | 圧力25～40kPa | 2 | 台 | 3 | 台 | 4 | 台 | 7 | 台
|  |  |  | 溶接棒乾燥機 | 乾燥量5～50kg | 1 | 台 | 1 | 台 | 1 | 台 | 1 | 台
|  |  |  | コンクリートカッタ | 180㎜ | 1 | 台 | 1 | 台 | 1 | 台 | 1 | 台
|  |  |  | 高速といし切断機 | 外径180～405mm | 1 | 台 | 1 | 台 | 1 | 台 | 1 | 台
|  |  |  | ハンドシャー | 切断長さ200～300㎜ | 1 | 台 | 1 | 台 | 1 | 台 | 1 | 台
|  |  |  | 曲げロール | 曲げ長さ1,000㎜ | 1 | 台 | 1 | 台 | 1 | 台 | 1 | 台
|  |  |  | 普通旋盤 | 心間距離500～800㎜ | 1 | 台 | 1 | 台 | 1 | 台 | 1 | 台
|  |  |  | 直立ボール盤 | 振り400～550㎜ | 1 | 台 | 1 | 台 | 1 | 台 | 1 | 台
|  |  |  | 卓上ボール盤 | 穴あけ能力13㎜ | 1 | 台 | 2 | 台 | 2 | 台 | 3 | 台
|  |  |  | 金切りのこ盤 | 弓のこ又は帯のこ | 1 | 台 | 1 | 台 | 1 | 台 | 1 | 台
|  |  |  | 携帯用バンドソー | 0.2～0.4kW | 2 | 台 | 3 | 台 | 4 | 台 | 6 | 台
|  |  |  | 両頭グラインダ | といし車径200～300㎜ 集じん機付き。 | 1 | 台 | 2 | 台 | 2 | 台 | 3 | 台
|  |  |  | アングルグラインダ | 0.2～0.4kW | 2 | 台 | 3 | 台 | 3 | 台 | 5 | 台
|  |  |  | 携帯用電気振動ドリル | 0.4～1.0kW | 1 | 台 | 1 | 台 | 2 | 台 | 2 | 台
|  |  |  | 電気ドリル | 0.2～0.4kW、コンクリート用を含む。 | 4 | 台 | 6 | 台 | 4 | 台 | 6 | 台
|  |  |  | 鉄管探知機 | 標準形 | 1 | 台 | 1 | 台 | 2 | 台 | 2 | 台
|  |  |  | 漏水探知機 | 標準形 | 1 | 台 | 1 | 台 | 1 | 台 | 1 | 台
|  |  |  | 空気圧縮機 | 2.2～3.7ｋW | 1 | 台 | 1 | 台 | 1 | 台 | 1 | 台
|  |  |  | 水圧ポンプ | 5MPa | 1 | 台 | 2 | 台 | 1 | 台 | 2 | 台
|  |  |  | ポンプ | 0.75～1.5ｋW | 1 | 台 | 1 | 台 | 1 | 台 | 1 | 台
|  |  |  | タイル切断機 | 切断長さ150㎜ | 1 | 台 | 1 | 台 | 1 | 台 | 1 | 台
|  |  |  | 振動式タイル張り機 |  | 1 | 台 | 1 | 台 | 1 | 台 | 1 | 台
|  |  |  | トランシット | 標準形 | 1 | 台 | 1 | 台 | 1 | 台 | 1 | 台
|  |  |  | レベル | 標準形 | 1 | 台 | 1 | 台 | 1 | 台 | 1 | 台
|  |  |  | 万能木工機 | 安全装置付き。 | 1 | 台 | 1 | 台 | 1 | 台 | 1 | 台
|  |  |  | インパクトドライバ | 充電式 | 2 | 台 | 3 | 台 | 2 | 台 | 3 | 台
|  |  |  | 回転式ドライバ | 充電式 | 2 | 台 | 3 | 台 | 2 | 台 | 3 | 台
|  |  |  | 移動式金属切断機 | 鋼板20mm | 2 | 台 | 3 | 台 | 2 | 台 | 3 | 台
|  |  |  | 電気ハンマ | 打撃回数～5,000rpm | 1 | 台 | 1 | 台 | 1 | 台 | 1 | 台
|  |  |  | タイル接着力試験機 | 標準形 | 1 | 台 | 1 | 台 | 1 | 台 | 1 | 台
|  |  |  | 電気窯 | 酸化還元付き。 | 1 | 台 | 1 | 台 | 1 | 台 | 1 | 台
|  |  |  | 掃除機 |  | 1 | 台 | 1 | 台 | 1 | 台 | 1 | 台
|  |  |  | 冷凍機シミュレータ |  | 1 | 台 | 1 | 台 | 1 | 台 | 1 | 台
|  |  |  | ボイラーシュミレータ |  | 1 | 台 | 1 | 台 | 1 | 台 | 1 | 台
|  |  |  | 電動弁セット |  | 1 | 台 | 2 | 台 | 1 | 台 | 2 | 台
|  |  |  | シーケンストレーナー |  | 1 | 台 | 2 | 台 | 2 | 台 | 3 | 台
|  |  |  | 自動火災報知機 |  | 1 | 台 | 1 | 台 | 1 | 台 | 1 | 台
|  |  |  | オイルバーナ | ボイラー用 | 1 | 台 | 1 | 台 | 1 | 台 | 1 | 台
|  |  |  | 電動機 | 3種 | 3 | 台 | 3 | 台 | 3 | 台 | 3 | 台
|  |  |  | 分電盤 |  | 1 | 台 | 1 | 台 | 1 | 台 | 1 | 台
|  |  |  | 制御盤 |  | 1 | 台 | 1 | 台 | 1 | 台 | 1 | 台
|  |  |  | ディスクサンダ | 0.2～0.4kW | 1 | 台 | 1 | 台 | 2 | 台 | 2 | 台
|  |  |  | 空気調和機 |  | 1 | 台 | 1 | 台 | 1 | 台 | 2 | 台
|  |  |  | ファンコイルユニット |  | 1 | 台 | 1 | 台 | 1 | 台 | 2 | 台
|  |  |  | パイプクリーナ | 各種 | 6 | 台 | 8 | 台 | 6 | 台 | 8 | 台
|  |  |  | 高圧洗浄機 |  | 1 | 台 | 1 | 台 | 1 | 台 | 1 | 台
|  |  |  | 変圧器 |  | 1 | 台 | 1 | 台 | 1 | 台 | 1 | 台
|  |  |  | ハンドトラック | 500kg | 1 | 台 | 1 | 台 | 1 | 台 | 1 | 台
|  |  |  | ハンドリフト |  | 1 | 台 | 1 | 台 | 1 | 台 | 1 | 台
|  |  |  | パーソナルコンピュータ及びサーバ | ネットワーク環境 | 30 | 台 | 50 | 台 | 30 | 台 | 50 | 台
|  |  |  | カラープリンタ | Ａ１判 | 1 | 台 | 1 | 台 | 1 | 台 | 1 | 台
|  |  | その他 | (工具及び用具類）
|  |  |  | 作業用工具類 |  |  | 必要数 |  | 必要数 |  | 必要数 |  | 必要数
|  |  |  | 管工作用工具類 |  |  | 必要数 |  | 必要数 |  | 必要数 |  | 必要数
|  |  |  | タイル張り用工具類 |  |  | 必要数 |  | 必要数 |  | 必要数 |  | 必要数
（計測器類）
|  |  |  | 計測器類 |  |  | 必要数 |  | 必要数 |  | 必要数 |  | 必要数
（製図用具類）
|  |  |  | 製図機及び製図用具類 |  |  | 必要数 |  | 必要数 |  | 必要数 |  | 必要数
(教材類)
|  |  |  | ソフトウェア |  |  | 必要数 |  | 必要数 |  | 必要数 |  | 必要数
|  |  |  | 模型、掛図等 |  |  | 必要数 |  | 必要数 |  | 必要数 |  | 必要数