## 設備の細目
設備の細目
化学系 化学分析科
種別 | 名称 | 摘要 | 数量
|  |  | 高等学校卒業者等 |  |  |  | 中学校卒業者等
|  |  | 30人を１訓練単位として訓練を行う場合 |  | 50人を１訓練単位として訓練を行う場合 |  | 30人を１訓練単位として訓練を行う場合 |  | 50人を１訓練単位として訓練を行う場合
建物その他の工作物 | 教室 |  | 60 | ㎡ | 100 | ㎡ | 60 | ㎡ | 100 | ㎡
| 実験室 | 換気装置付き。 | 300 | ㎡ | 400 | ㎡ | 400 | ㎡ | 450 | ㎡
| 準備室 | 換気装置付き。 | 20 | ㎡ | 30 | ㎡ | 30 | ㎡ | 40 | ㎡
| 天びん室 |  | 15 | ㎡ | 20 | ㎡ | 20 | ㎡ | 25 | ㎡
| 試験室 | ブラインド、フード及び換気装置付き。 | 20 | ㎡ | 30 | ㎡ | 30 | ㎡ | 40 | ㎡
| 器材室 |  | 20 | ㎡ | 30 | ㎡ | 25 | ㎡ | 33 | ㎡
| 更衣室 |  | 15 | ㎡ | 22 | ㎡ | 25 | ㎡ | 38 | ㎡
| 危険物貯蔵倉庫 | 消防法の条件を備えること。 | 10 | ㎡ | 10 | ㎡ | 10 | ㎡ | 10 | ㎡
| 化学実験台 | 給・排水及びガス設備付き。 | 10 | 式 | 15 | 式 | 16 | 式 | 25 | 式
| 天びん台 | 大理石製又はコンクリート製 | 1 | 式 | 1 | 式 | 1 | 式 | 1 | 式
| 排ガス処理装置 |  | 1 | 式 | 1 | 式 | 1 | 式 | 1 | 式
| 実験室用廃液処理装置 | シアン、重金属等 | 1 | 式 | 1 | 式 | 1 | 式 | 1 | 式
| 局所排気装置 | 化学実験用(フード又はブース、ダクト、ファン、モータ等を含む。) | 1 | 式 | 1 | 式 | 1 | 式 | 1 | 式
機械 | 精製水製造機 | 標準形 | 1 | 台 | 1 | 台 | 1 | 台 | 1 | 台
| 高純度精製水製造機 | 標準形 | 1 | 台 | 1 | 台 | 1 | 台 | 1 | 台
| 電気燃焼炉 | 2.5kW | 1 | 台 | 1 | 台 | 1 | 台 | 1 | 台
| 電気マッフル炉 | 2.0kW | 1 | 台 | 1 | 台 | 1 | 台 | 1 | 台
| 電気管状炉 | 1.0kW | 1 | 台 | 1 | 台 | 1 | 台 | 1 | 台
| 電気るつぼ炉 | 4.0kW | 1 | 台 | 1 | 台 | 1 | 台 | 1 | 台
| 恒温水そう | 温度範囲室温～90℃ | 5 | 台 | 8 | 台 | 5 | 台 | 8 | 台
| 電気化学分析装置 | 4連式 | 1 | 台 | 1 | 台 | 1 | 台 | 1 | 台
| オルザットガス分析装置 | 2重式、単管形、吸収びん付き。 | 1 | 台 | 1 | 台 | 1 | 台 | 1 | 台
| 鉄鋼炭素分析装置 | 酸素清浄装置、ガス分析装置等 | 1 | 台 | 1 | 台 | 1 | 台 | 1 | 台
| 鉄鋼いおう分析装置 | 酸素清浄装置、燃焼装置等 | 1 | 台 | 1 | 台 | 1 | 台 | 1 | 台
| ガスクロマトグラフ | ＴＣＤ、ＦＩＤ及びＥＣＤ及び質量分析計付き。 | 2 | 台 | 3 | 台 | 2 | 台 | 3 | 台
| 高速液体クロマトグラフ | 標準形 | 2 | 台 | 2 | 台 | 2 | 台 | 2 | 台
| 可視・紫外分光光度計 | 波長範囲220～900㎚ | 2 | 台 | 2 | 台 | 2 | 台 | 2 | 台
| 赤外分光光度計 | 波長範囲4,000～650cm－１ | 1 | 台 | 1 | 台 | 1 | 台 | 1 | 台
| 原子吸光フレーム分光光度計 | 波長範囲190～900㎚、誘導結合プラズマ発光式を含む。 | 2 | 台 | 2 | 台 | 2 | 台 | 2 | 台
| pHメータ |  | 3 | 台 | 4 | 台 | 3 | 台 | 4 | 台
| 電導度計 |  | 2 | 台 | 3 | 台 | 2 | 台 | 3 | 台
| マグネットスターラ |  | 2 | 台 | 3 | 台 | 2 | 台 | 3 | 台
| 融点測定器 | 300℃ | 2 | 台 | 3 | 台 | 2 | 台 | 3 | 台
| 流量計 | 1mℓ～5 ℓ/min | 1 | 台 | 1 | 台 | 1 | 台 | 1 | 台
| イオンメータ | 精度フルスケールの±0.5％ | 2 | 台 | 2 | 台 | 2 | 台 | 2 | 台
| 電気定温乾燥器 | 温度範囲 室温～200℃ | 1 | 台 | 1 | 台 | 1 | 台 | 1 | 台
| 赤外線乾燥器 | 平均放射照度0.377W／㎠ | 1 | 台 | 1 | 台 | 1 | 台 | 1 | 台
| 振とう器 | 50～300回／min | 1 | 台 | 1 | 台 | 1 | 台 | 1 | 台
| 金属試料研磨盤 | 0.75kW | 1 | 台 | 1 | 台 | 1 | 台 | 1 | 台
| 偏光顕微鏡 | 25～400倍 | 1 | 台 | 1 | 台 | 1 | 台 | 1 | 台
| 金属顕微鏡 | 100～600倍(写真撮影装置付き。) | 1 | 台 | 1 | 台 | 1 | 台 | 1 | 台
| 冷凍冷蔵庫 | 200～600 ℓ | 1 | 台 | 1 | 台 | 1 | 台 | 1 | 台
| パーソナルコンピュータ | 本体、ディスプレイ等を含む。 | 15 | 台 | 25 | 台 | 15 | 台 | 25 | 台
| 出力機器 | プリンタ等 | 1 | 台 | 1 | 台 | 1 | 台 | 1 | 台
| プレゼンテーション機器 |  | 1 | 式 | 1 | 式 | 1 | 式 | 1 | 式
その他 | (工具及び用具類)
| 定性分析用工具類 |  | 必要数 |  | 必要数 |  | 必要数 |  | 必要数
| 定量分析用工具類 |  | 必要数 |  | 必要数 |  | 必要数 |  | 必要数
| 機器分析用工具類 |  | 必要数 |  | 必要数 |  | 必要数 |  | 必要数
(計測器類)
| 計測器類 |  | 必要数 |  | 必要数 |  | 必要数 |  | 必要数
(教材類)
| 模型、掛図、化学標本等 |  | 必要数 |  | 必要数 |  | 必要数 |  | 必要数