## 設備の細目
設備の細目
化学系 公害検査科
種別 | 名称 | 摘要 | 数量
|  |  | 高等学校卒業者等 |  |  |  | 中学校卒業者等
|  |  | 30人を１訓練単位として訓練を行う場合 |  | 50人を１訓練単位として訓練を行う場合 |  | 30人を１訓練単位として訓練を行う場合 |  | 50人を１訓練単位として訓練を行う場合
建物その他の工作物 | 教室 |  | 60 | ㎡ | 100 | ㎡ | 60 | ㎡ | 100 | ㎡
| 実験室 | 換気装置付き。 | 350 | ㎡ | 450 | ㎡ | 450 | ㎡ | 500 | ㎡
| 準備室 | 換気装置付き。 | 30 | ㎡ | 40 | ㎡ | 40 | ㎡ | 50 | ㎡
| 天びん室 |  | 15 | ㎡ | 20 | ㎡ | 20 | ㎡ | 25 | ㎡
| 測定室 | ブラインド、フード及び換気装置付き。 | 50 | ㎡ | 90 | ㎡ | 60 | ㎡ | 100 | ㎡
| 器材室 |  | 20 | ㎡ | 30 | ㎡ | 25 | ㎡ | 33 | ㎡
| 更衣室 |  | 15 | ㎡ | 22 | ㎡ | 25 | ㎡ | 38 | ㎡
| 危険物貯蔵倉庫 | 消防法の条件を備えること。 | 7 | ㎡ | 7 | ㎡ | 7 | ㎡ | 7 | ㎡
| 化学実験台 | 給・排水及びガス設備付き。 | 15 | 式 | 25 | 式 | 21 | 式 | 35 | 式
| 天びん台 | 大理石製又はコンクリート製 | 1 | 式 | 1 | 式 | 1 | 式 | 1 | 式
排ガス処理装置
| 実験室用廃液処理装置 | シアン、重金属等、脱水ろ過装置を含む。 | 1 | 式 | 1 | 式 | 1 | 式 | 1 | 式
| 局所排気装置 | 化学実験用(フード又はブース、ダクト、ファン、モータ等を含む。) | 2 | 式 | 3 | 式 | 2 | 式 | 3 | 式
機械 | 精製水製造機 | 標準形 | 2 | 台 | 2 | 台 | 3 | 台 | 3 | 台
| 高純度精製水製造機 | 標準形 | 1 | 台 | 1 | 台 | 1 | 台 | 1 | 台
| 電気燃焼炉 | 2.5kW | 1 | 台 | 1 | 台 | 1 | 台 | 1 | 台
| 電気マッフル炉 | 2.0kW | 1 | 台 | 1 | 台 | 1 | 台 | 1 | 台
| 電気管状炉 | 1.0kW | 1 | 台 | 1 | 台 | 1 | 台 | 1 | 台
| 電気るつぼ炉 | 4.0kW | 1 | 台 | 1 | 台 | 1 | 台 | 1 | 台
| シアン測定装置 | 標準形 | 1 | 台 | 1 | 台 | 1 | 台 | 1 | 台
| オキシダント測定装置 | 0～0.5ｐｐｍ | 1 | 台 | 1 | 台 | 1 | 台 | 1 | 台
| ＣＯガス分析装置 | 赤外線式 | 1 | 台 | 1 | 台 | 1 | 台 | 1 | 台
| オルザットガス分析装置 | 2重式、単管形、吸収びん付き。 | 1 | 台 | 1 | 台 | 1 | 台 | 1 | 台
| クデルナダニッシュ濃縮装置 | ヒータ付き。 | 1 | 台 | 1 | 台 | 1 | 台 | 1 | 台
| 生物化学的処理装置 | 活性汚泥法 | 1 | 台 | 1 | 台 | 2 | 台 | 2 | 台
| ガスクロマトグラフ | ＴＣＤ、ＦＩＤ及びＥＣＤ及び質量分析計付き。 | 2 | 台 | 3 | 台 | 2 | 台 | 3 | 台
| 高速液体クロマトグラフ | 標準形 | 2 | 台 | 2 | 台 | 2 | 台 | 2 | 台
| 薄層クロマトグラフ | 標準形 | 2 | 台 | 3 | 台 | 2 | 台 | 3 | 台
| 可視・紫外分光光度計 | 波長範囲220～900㎚ | 2 | 台 | 2 | 台 | 2 | 台 | 2 | 台
| 赤外分光光度計 | 波長範囲4,000～650cm－１、フーリエ変換式を含む。 | 2 | 台 | 2 | 台 | 2 | 台 | 2 | 台
| 原子吸光フレーム分光光度計 | 波長範囲190～900㎚、誘導結合プラズマ発光式を含む。 | 3 | 台 | 3 | 台 | 4 | 台 | 4 | 台
| 亜硫酸ガス濃度計 | 0～1ｐｐｍ | 1 | 台 | 1 | 台 | 1 | 台 | 1 | 台
| デジタル粉じん計 | 携帯形 | 1 | 台 | 1 | 台 | 1 | 台 | 1 | 台
| ガス流量計 | 2～600 ℓ/ｈ | 2 | 台 | 3 | 台 | 2 | 台 | 3 | 台
| 流量計 | １mℓ～5 ℓ/min | 1 | 台 | 1 | 台 | 1 | 台 | 1 | 台
| 濁度計 | 積分球式 | 1 | 台 | 1 | 台 | 1 | 台 | 1 | 台
| オクターブ分析計 | 1.8Hz～14kHz | 1 | 台 | 1 | 台 | 1 | 台 | 1 | 台
| 振動計 | 50～220ｄB | 1 | 台 | 1 | 台 | 1 | 台 | 1 | 台
| 騒音計 | 35～130ｄB | 1 | 台 | 1 | 台 | 1 | 台 | 1 | 台
| 窒素酸化物濃度計 | 測定範囲0～0.5ｐｐｍ | 1 | 台 | 1 | 台 | 1 | 台 | 1 | 台
| ローボリュームエアサンプラ | 流量計、圧力計等を含む。 | 1 | 台 | 1 | 台 | 1 | 台 | 1 | 台
| ハイボリュームエアサンプラ | 自動定流量装置及び粉粒装置付き。 | 1 | 台 | 1 | 台 | 1 | 台 | 1 | 台
| 電気定温乾燥器 | 温度範囲 室温～200℃ | 2 | 台 | 2 | 台 | 2 | 台 | 2 | 台
| 赤外線乾燥器 | 平均放射照度0.377W／㎠ | 1 | 台 | 1 | 台 | 1 | 台 | 1 | 台
| 真空定温乾燥器 | 温度範囲室温～200℃ | 1 | 台 | 1 | 台 | 1 | 台 | 1 | 台
| 高周波加熱器 | 600W | 1 | 台 | 1 | 台 | 1 | 台 | 1 | 台
| 超音波洗浄器 | 1.2kW | 1 | 台 | 1 | 台 | 1 | 台 | 1 | 台
| ふるい振とう機 | 振動数200～800rpm、48～200メッシュ | 1 | 台 | 1 | 台 | 1 | 台 | 1 | 台
| 恒温水そう | 温度範囲 室温～90℃ | 5 | 台 | 8 | 台 | 5 | 台 | 8 | 台
| マントルヒータ | 300～1,000mℓ | 5 | 台 | 8 | 台 | 5 | 台 | 8 | 台
| マグネットスタラ | かくはん容量50～200mℓ | 6 | 台 | 10 | 台 | 6 | 台 | 10 | 台
| 真空ポンプ | 排気量35ℓ/min | 2 | 台 | 3 | 台 | 2 | 台 | 3 | 台
| ガスポンプ | 10～18ℓ/min | 2 | 台 | 3 | 台 | 2 | 台 | 3 | 台
| 液体ポンプ | 耐蝕性10～18ℓ/min | 2 | 台 | 3 | 台 | 2 | 台 | 3 | 台
| 高圧減菌器 | 最高温度121℃ | 2 | 台 | 2 | 台 | 2 | 台 | 2 | 台
| 万能攪拌器 | 35～75W | 1 | 台 | 1 | 台 | 1 | 台 | 1 | 台
| イオンメータ | 精度フルスケールの±0.5％ | 1 | 台 | 1 | 台 | 1 | 台 | 1 | 台
| 標準気体発生機 | ＳＯ2 、ＣＯ、 ＮＯ2 用 | 1 | 台 | 1 | 台 | 1 | 台 | 1 | 台
| 遠心分離機 | 3,000rpm | 1 | 台 | 2 | 台 | 1 | 台 | 2 | 台
| 顕微鏡 | ～1,000倍(テレビ装置付き1台を含む。) | 2 | 台 | 2 | 台 | 2 | 台 | 2 | 台
| 電気泳導装置 | 標準形 | 1 | 台 | 1 | 台 | 1 | 台 | 1 | 台
| 冷凍冷蔵庫 | 200～400 ℓ | 1 | 台 | 1 | 台 | 1 | 台 | 1 | 台
| pHメータ |  | 3 | 台 | 4 | 台 | 3 | 台 | 4 | 台
| レベルレコーダ |  | 1 | 台 | 1 | 台 | 1 | 台 | 1 | 台
| ウォータ・バス |  | 1 | 台 | 1 | 台 | 1 | 台 | 1 | 台
| 全有機体炭素計 | 標準型 | 1 | 台 | 1 | 台 | 1 | 台 | 1 | 台
| 低温恒温水槽 | ＢＯＤ測定用、20℃維持可能 | 1 | 台 | 1 | 台 | 1 | 台 | 1 | 台
| 溶存酸素計 |  | 3 | 台 | 3 | 台 | 3 | 台 | 3 | 台
| ふ卵器 |  | 1 | 台 | 1 | 台 | 1 | 台 | 1 | 台
| クリーンベンチ |  | 1 | 台 | 1 | 台 | 1 | 台 | 1 | 台
| 振とう培養器 |  | 1 | 台 | 1 | 台 | 1 | 台 | 1 | 台
| 排ガス測定用ボイラー | ２時間以上連続燃焼可能(重油炊き) | 1 | 台 | 1 | 台 | 1 | 台 | 1 | 台
| 傾斜マノメータ |  | 1 | 台 | 1 | 台 | 1 | 台 | 1 | 台
| ピトー管 | ウェスタン型、Ｌ型 | 3 | 本 | 3 | 本 | 3 | 本 | 3 | 本
| 水分測定用天秤 |  | 1 | 台 | 1 | 台 | 1 | 台 | 1 | 台
| 偏光顕微鏡 | 石綿分析用 | 1 | 台 | 1 | 台 | 1 | 台 | 1 | 台
| 位相差顕微鏡 | 石綿分析用 | 1 | 台 | 1 | 台 | 1 | 台 | 1 | 台
| ボーリングマシン | 土壌採取用 | 1 | 台 | 1 | 台 | 1 | 台 | 1 | 台
| ボーリングバー | 土壌ガス採取用 | 3 | 本 | 3 | 本 | 3 | 本 | 3 | 本
| 土壌ガスサンプリングポンプ |  | 1 | 台 | 1 | 台 | 1 | 台 | 1 | 台
| コアカッタ | アスファルト用 | 1 | 台 | 1 | 台 | 1 | 台 | 1 | 台
| 振とう器 | サンプル抽出用 | 1 | 台 | 1 | 台 | 1 | 台 | 1 | 台
| 排ガス分析計 |  | 1 | 台 | 1 | 台 | 1 | 台 | 1 | 台
| パーソナルコンピュータ | 本体、ディスプレイ等を含む。 | 15 | 台 | 25 | 台 | 15 | 台 | 25 | 台
| 出力機器 | プリンタ等 | 1 | 台 | 1 | 台 | 1 | 台 | 1 | 台
| プレゼンテーション機器 |  | 1 | 式 | 1 | 式 | 1 | 式 | 1 | 式
その他 | (工具及び用具類)
| 定性分析用工具類 |  | 必要数 |  | 必要数 |  | 必要数 |  | 必要数
| 定量分析用工具類 |  | 必要数 |  | 必要数 |  | 必要数 |  | 必要数
| 機器分析用工具類 |  | 必要数 |  | 必要数 |  | 必要数 |  | 必要数
(計測器類)
| 計測器類 |  | 必要数 |  | 必要数 |  | 必要数 |  | 必要数
(教材類)
| 模型、掛図、化学標本等 |  | 必要数 |  | 必要数 |  | 必要数 |  | 必要数