## 設備の細目
設備の細目
機械系 精密加工科
種別 | 名称 | 摘要 | 数量
|  |  | 高等学校卒業者等 |  |  |  | 中学校卒業者等
|  |  | 30人を1訓練単位として訓練を行う場合 |  | 50人を1訓練単位として訓練を行う場合 |  | 30人を1訓練単位として訓練を行う場合 |  | 50人を1訓練単位として訓練を行う場合
建物その他の工作物 | 教室 |  | 60 | ㎡ | 100 | ㎡ | 60 | ㎡ | 100 | ㎡
| 製図室 |  | 120 | ㎡ | 200 | ㎡ | 120 | ㎡ | 200 | ㎡
| 実習場 |  | 650 | ㎡ | 770 | ㎡ | 830 | ㎡ | 990 | ㎡
| 測定実習場 |  | 35 | ㎡ | 35 | ㎡ | 47 | ㎡ | 47 | ㎡
| ハードウェア実習場 |  | 130 | ㎡ | 190 | ㎡ | 130 | ㎡ | 190 | ㎡
| 材料試験室 |  | 50 | ㎡ | 50 | ㎡ | 50 | ㎡ | 50 | ㎡
| 鍛造場 |  | 33 | ㎡ | 33 | ㎡ | 33 | ㎡ | 33 | ㎡
| 工具室 |  | 23 | ㎡ | 33 | ㎡ | 33 | ㎡ | 40 | ㎡
| 更衣室 |  | 15 | ㎡ | 22 | ㎡ | 25 | ㎡ | 38 | ㎡
| 倉庫 |  | 33 | ㎡ | 50 | ㎡ | 65 | ㎡ | 80 | ㎡
| 鍛造設備 | 加熱炉、鍛造機械等（局所排気装置を含む。） | 1 | 式 | 1 | 式 | 1 | 式 | 1 | 式
| 熱処理装置 | 熱処理炉、熱処理そう等 | 1 | 式 | 1 | 式 | 1 | 式 | 1 | 式
| 局所排気装置 | 溶接作業用（フード、ダクト、サイクロン、ファン、モーターなどを含む。） | 1 | 式 | 1 | 式 | 1 | 式 | 1 | 式
| モノレール | 2 ｔ ホイスト付き。 | 1 | 式 | 1 | 式 | 1 | 式 | 1 | 式
機械 | 油圧機構実験装置 |  | 1 | 式 | 1 | 式 | 1 | 式 | 1 | 式
| 空気圧機構実験装置 |  | 1 | 式 | 1 | 式 | 1 | 式 | 1 | 式
| 普通旋盤 | 心間距離500～800㎜ | 10 | 台 | 15 | 台 | 12 | 台 | 18 | 台
| 数値制御旋盤 | 心間距離300㎜～600㎜（複合機を含む。） | 1 | 台 | 1 | 台 | 1 | 台 | 1 | 台
| 直立ボール盤 | 振り400～550㎜ | 1 | 台 | 1 | 台 | 2 | 台 | 2 | 台
| 卓上ボール盤 | 穴あけ能力13㎜ | 2 | 台 | 3 | 台 | 3 | 台 | 4 | 台
| フライス盤 | 2番立て型、横型、万能型を含む。 | 5 | 台 | 8 | 台 | 5 | 台 | 8 | 台
| マシニングセンタ又は数値制御フライス盤 | 小形プリセッタ、ホルダ等を含む。 | 2 | 台 | 2 | 台 | 2 | 台 | 2 | 台
| ジグ中ぐり盤 | 主軸頭左右送り | 1 | 台 | 1 | 台 | 1 | 台 | 1 | 台
| 金切りのこ盤 | 弓のこ又は帯のこ | 1 | 台 | 1 | 台 | 2 | 台 | 2 | 台
| 彫刻機 | テーブルの大きさ600×400㎜ | 1 | 台 | 1 | 台 | 1 | 台 | 1 | 台
| 両頭グラインダ | といし車径200～300㎜集じん機付き。 | 2 | 台 | 3 | 台 | 3 | 台 | 4 | 台
| 研磨仕上げ機 | ロータリ及びレシプロ | 3 | 台 | 5 | 台 | 3 | 台 | 5 | 台
| 万能円筒研削機 | 心間距離450㎜ | 1 | 台 | 1 | 台 | 1 | 台 | 1 | 台
| 平面研削盤 | テーブル寸法600×300㎜ | 1 | 台 | 1 | 台 | 2 | 台 | 2 | 台
| 万能工具研削機 | 心間距離200～300㎜ | 1 | 台 | 1 | 台 | 1 | 台 | 1 | 台
| 超硬バイト研削盤 | 100㎜集じん機付き。 | 1 | 台 | 1 | 台 | 1 | 台 | 1 | 台
| プロファイルグラインダ | NC装置を含む。 | 1 | 台 | 1 | 台 | 1 | 台 | 1 | 台
| 成形研削盤 | NC装置を含む。 | 1 | 台 | 1 | 台 | 1 | 台 | 1 | 台
| ドリル研削盤 | ドリル径3～30㎜ | 1 | 台 | 1 | 台 | 1 | 台 | 1 | 台
| 面取り盤 |  | 1 | 台 | 1 | 台 | 1 | 台 | 1 | 台
| ラップ盤 | 有効径60㎜ | 1 | 台 | 1 | 台 | 1 | 台 | 1 | 台
| ワイヤーカット放電加工機又は数値制御形彫り放電加工機 | 電波障害防止設備を含む。 | 1 | 台 | 1 | 台 | 1 | 台 | 1 | 台
| パーソナルコンピュータ | 本体、ディスプレイ等を含む。 | 15 | 台 | 25 | 台 | 15 | 台 | 25 | 台
| アーバプレス | ストローク250㎜ | 1 | 台 | 1 | 台 | 1 | 台 | 1 | 台
| 交流アーク溶接機 | 12～35kVA（電撃防止器、安全ホルダー、ヘルメット、その他付属品を含む。） | 6 | 台 | 10 | 台 | 6 | 台 | 10 | 台
| レバーシャー | 切断長さ200㎜ | 1 | 台 | 1 | 台 | 1 | 台 | 1 | 台
| 電気ドリル | 0.2～0.4kW | 2 | 台 | 2 | 台 | 2 | 台 | 2 | 台
| 万能投影機 | 10～100倍 | 1 | 台 | 1 | 台 | 1 | 台 | 1 | 台
| コンパレータ | 標準形 | 1 | 台 | 1 | 台 | 1 | 台 | 1 | 台
| オートコリメータ | 標準形 | 1 | 台 | 1 | 台 | 1 | 台 | 1 | 台
| 工具顕微鏡 | 100倍 | 1 | 台 | 1 | 台 | 1 | 台 | 1 | 台
| 金属顕微鏡 | 100～600倍（写真撮影装置付き。） | 1 | 台 | 1 | 台 | 1 | 台 | 1 | 台
| 金属試料研磨盤 | 0.75kW | 1 | 台 | 1 | 台 | 1 | 台 | 1 | 台
| バランス試験機 | 最大といし車径355㎜ | 1 | 台 | 1 | 台 | 1 | 台 | 1 | 台
| 材料試験機 | 万能型 50ｔ | 1 | 台 | 1 | 台 | 1 | 台 | 1 | 台
| 硬さ試験機 | ロックウェル又はブリネル | 1 | 台 | 1 | 台 | 1 | 台 | 1 | 台
| 表面あらさ測定機 | 触針式 | 1 | 台 | 1 | 台 | 1 | 台 | 1 | 台
| 三次元測定機 | 400×300×200㎜ | 1 | 台 | 1 | 台 | 1 | 台 | 1 | 台
| 真円度測定機 |  | 1 | 台 | 1 | 台 | 1 | 台 | 1 | 台
| 自動製図ソフト（ＣＡＤ/ＣＡＭ） | 2次元、3次元、CAD/CAM機能を含む。 | 15 | 台 | 25 | 台 | 15 | 台 | 25 | 台
| 大型プリンタ | A0判 | 1 | 台 | 2 | 台 | 1 | 台 | 2 | 台
| 空気圧縮機 | 5.5kW | 1 | 台 | 1 | 台 | 1 | 台 | 1 | 台
| プリンタ | ネットワーク機能を含む。 | 2 | 台 | 2 | 台 | 2 | 台 | 2 | 台
| 機械診断実習装置 | 振動診断 | 1 | 台 | 2 | 台 | 1 | 台 | 2 | 台
その他 | （器工具類）
| 作業用工具類 |  | 必要数 |  | 必要数 |  | 必要数 |  | 必要数
| けがき用工具類 |  | 必要数 |  | 必要数 |  | 必要数 |  | 必要数
| 機械加工用工具類 |  | 必要数 |  | 必要数 |  | 必要数 |  | 必要数
| 仕上げ用工具類 |  | 必要数 |  | 必要数 |  | 必要数 |  | 必要数
（計測器類）
| 計測器類 |  | 必要数 |  | 必要数 |  | 必要数 |  | 必要数
（製図器及び製図用具類）
| 製図用具及び製図用具類 |  | 必要数 |  | 必要数 |  | 必要数 |  | 必要数
（教材類）
| 模型、掛図、ソフトウェア等 |  | 必要数 |  | 必要数 |  | 必要数 |  | 必要数