## 設備の細目
設備の細目
第二種自動車系 自動車整備科
種別 | 名称 | 摘要 | 数量
|  |  | 高等学校卒業者等 |  |  |  | 中学校卒業者等
|  |  | 30人を1訓練単位として訓練を行う場合 |  | 50人を1訓練単位として訓練を行う場合 |  | 30人を1訓練単位として訓練を行う場合 | 50人を1訓練単位として訓練を行う場合
建物その他の工作物 | 教室 |  | 60 | ㎡ | 100 | ㎡
| 実習場 |  | 700 | ㎡ | 900 | ㎡
| 完成検査場 |  | 100 | ㎡ | 100 | ㎡
| 噴射ポンプ試験室 | 防じん構造とする。 | 20 | ㎡ | 20 | ㎡
| 充電室 | 換気装置を含む。 | 10 | ㎡ | 10 | ㎡
| 空気圧縮機室 |  | 7 | ㎡ | 7 | ㎡
| 工具室 |  | 25 | ㎡ | 33 | ㎡
| 更衣室 |  | 25 | ㎡ | 38 | ㎡
| 危険物貯蔵倉庫 | 消防法の条件を備えること。 | 7 | ㎡ | 7 | ㎡
| 倉庫 |  | 80 | ㎡ | 100 | ㎡
| 車両置場 |  | 180 | ㎡ | 240 | ㎡
| リフト |  | 4 | 式 | 6 | 式
| モノレール | ホイスト付き。 | 1 | 式 | 1 | 式
| 検車設備 | ピット式又は検車台 | 1 | 式 | 1 | 式
| 洗車設備 | 給・排水設備を含む。 | 1 | 式 | 1 | 式
| 排気ガス排出装置 |  | 1 | 式 | 1 | 式
| 排水処理装置 | 標準形 | 1 | 式 | 1 | 式
機械 | コンロッドアライナ | コンロッド径16～76㎜ | 1 | 台 | 1 | 台
| ピストンヒータ | 1kW | 1 | 台 | 1 | 台
| バルブシートグラインダ | 0.4kW | 1 | 台 | 1 | 台
| バルブリフェーサ | 湿式、チャック能力5～15㎜ | 1 | 台 | 1 | 台
| ブレーキ踏力計 | 0～500N | 1 | 台 | 1 | 台
| ガレージジャッキ | 1～5t | 4 | 台 | 7 | 台
| 油圧ジャッキ | 5t | 1 | 台 | 2 | 台
| ミッションジャッキ | 0.8t | 3 | 台 | 5 | 台
| オイルバケットポンプ | 容量18ℓ | 2 | 台 | 3 | 台
| オイルチェンジャ | 容量18ℓ | 2 | 台 | 2 | 台
| シャーシルブリケータ |  | 1 | 台 | 2 | 台
| 温水ワッシャ | スチームクリーナを含む。 | 1 | 台 | 1 | 台
| 部品洗浄機 | 35w、50w | 2 | 台 | 3 | 台
| き裂探傷器 | 磁気式又は浸透式 | 1 | 台 | 1 | 台
| 噴射ポンプテスタ | 2～8気筒 | 1 | 台 | 1 | 台
| スプリングテスタ | 0～1200N | 2 | 台 | 2 | 台
| ノズルテスタ | 0～50MPa | 2 | 台 | 2 | 台
| エンジンタコテスタ | エンジンアナライザ等に含まれている場合は除く。 | 3 | 台 | 5 | 台
| バッテリテスタ | DC12V | 3 | 台 | 5 | 台
| タイミングライト | エンジンアナライザ等に含まれている場合は除く。 | 3 | 台 | 5 | 台
| エンジンアナライザ又は外部診断機 |  | 6 | 台 | 10 | 台
| ディーゼルアナライザ | 回転計、噴射圧計等 エンジンアナライザ等に含まれている場合は除く。 | 1 | 台 | 1 | 台
| ユニバーサルテストベンチ |  | 1 | 台 | 1 | 台
| スピードメータテスタ |  | 1 | 台 | 1 | 台
| プラグクリーナテスタ |  | 1 | 台 | 1 | 台
| ラジエータキャップテスタ | 0～200kPa | 1 | 台 | 1 | 台
| ブレーキテスタ | シャーシアナライザに含まれている場合は除く。 | 1 | 台 | 1 | 台
| ヘッドライトテスタ | 車検用、自動式 | 1 | 台 | 1 | 台
| ホイルアライメントテスタ |  | 1 | 台 | 1 | 台
| ホイルバランサ | 普通車又はトラック用 | 1 | 台 | 1 | 台
| サイドスリップテスタ | 車検用 | 1 | 台 | 1 | 台
| ブレーキ倍力装置テスタ | 携帯用 | 1 | 台 | 1 | 台
| 排気ガステスタ | 3種 | 1 | 組 | 1 | 組
| オシロスコープ |  | 5 | 台 | 8 | 台
| シャーシダイナモメータ | 軸重2,000kg | 1 | 台 | 1 | 台
| エンジンダイナモメータ | 標準形 | 1 | 台 | 1 | 台
| ロードメータ | 携帯用400～10,000kg | 1 | 台 | 1 | 台
| 黒煙測定器 | ろ紙反射式 | 1 | 台 | 1 | 台
| オパシメータ | 光透過方式 | 1 | 台 | 1 | 台
| 騒音計 | 31.5～8,000Hz | 1 | 台 | 1 | 台
| 燃料消費計 |  | 1 | 台 | 1 | 台
| 自動車 | 教材用各種(HV車等含む。) | 12 | 台 | 20 | 台
| 自動車エンジン | 教材用各種(HV等含む。) | 12 | 台 | 20 | 台
| タイヤ交換機 | リム径10～20インチ程度 | 1 | 台 | 1 | 台
| 卓上ボール盤 | 穴あけ能力13㎜ | 2 | 台 | 3 | 台
| 両頭グラインダ | といし外径150～305mm | 2 | 台 | 3 | 台
| エア又は電気式 ディスクグラインダ | といし外径100～180mm | 2 | 台 | 2 | 台
| プレス | 35t | 1 | 台 | 1 | 台
| 赤外線乾燥スタンド | 250Ｗ×24球 | 1 | 台 | 1 | 台
| 充電器 |  | 2 | 台 | 3 | 台
| EV用充電機 | (実技訓練指導時にEV車を使用する場合) | 1 | 台 | 1 | 台
| 交流アーク溶接機 | 20ｋVA(電撃防止器、安全ホルダー、ヘルメット、その他付属品を含む。) | 3 | 台 | 5 | 台
| 点溶接機 | 3.5KVAコンデンサ形 | 1 | 台 | 1 | 台
| フロンガス回収装置 |  | 1 | 台 | 1 | 台
| カークーラーサービスキット |  | 1 | 台 | 1 | 台
| 真空掃除機 | 1kW | 1 | 台 | 1 | 台
| ハンドドリル | ドリル径13mm | 5 | 台 | 8 | 台
| 空気圧縮機 | 0.4～11kw | 1 | 台 | 1 | 台
その他 | (器工具類)
| 作業用工具類 |  | 必要数 |  | 必要数
| 自動車用特殊工具類 |  | 必要数 |  | 必要数
| 仕上げ用工具類 |  | 必要数 |  | 必要数
| 板金用工具類 |  | 必要数 |  | 必要数
| 塗装用工具類 |  | 必要数 |  | 必要数
| 洗浄用工具類 |  | 必要数 |  | 必要数
(計測器類)
| 計測器類 |  | 必要数 |  | 必要数
(製図器及び製図用具類)
| 製図器及び製図用具類 |  | 必要数 |  | 必要数
(教材類)
| カットシャシ、カットエンジン、カット噴射ポンプ、模型等 |  | 必要数 |  | 必要数