## 設備の細目
プラスチック系プラスチック製品成形科
設備の細目
種別 | 名称 | 摘要 | 数量
|  |  | 高等学校卒業者等 |  |  |  | 中学校卒業者等
|  |  | ３０人を１訓練単位として訓練を行う場合 |  | ５０人を１訓練単位として訓練を行う場合 |  | ３０人を１訓練単位として訓練を行う場合 |  | ５０人を１訓練単位として訓練を行う場合
建物その他の工作物 | 教室 |  | 60 | ㎡ | 100 | ㎡ | 60 | ㎡ | 100 | ㎡
| 実習場 |  | 450 | ㎡ | 600 | ㎡ | 600 | ㎡ | 750 | ㎡
| 工具室 |  | 13 | ㎡ | 20 | ㎡ | 33 | ㎡ | 43 | ㎡
| 試験室 |  | 24 | ㎡ | 24 | ㎡ | 24 | ㎡ | 24 | ㎡
| 更衣室 |  | 15 | ㎡ | 22 | ㎡ | 25 | ㎡ | 38 | ㎡
| 倉庫 |  | 26 | ㎡ | 33 | ㎡ | 50 | ㎡ | 65 | ㎡
| 冷却水循環装置 | 標準形 | 1 | 式 | 1 | 式 | 1 | 式 | 1 | 式
| モノレール | 2 tホイスト付き。 | 1 | 式 | 1 | 式 | 1 | 式 | 1 | 式
機械 | 射出成形機 | 射出重量28～285g、附属品を含む。 | 10 | 台 | 15 | 台 | 15 | 台 | 20 | 台
| 圧縮成形機 | 型締力26～37 ｔ | 3 | 台 | 5 | 台 | 5 | 台 | 8 | 台
| トランスファ成形機 | 型締力50 ｔ | 1 | 台 | 1 | 台 | 1 | 台 | 1 | 台
| ブロー成形機 | 双頭式スクリュー径40～70㎜ | 1 | 台 | 1 | 台 | 1 | 台 | 1 | 台
| 定温乾燥機 | 2kW150℃ | 3 | 台 | 5 | 台 | 5 | 台 | 8 | 台
| 混合機 | ドラム形1 kW | 1 | 台 | 2 | 台 | 2 | 台 | 3 | 台
| スクラップ粉砕機 | 2～2.5kW | 2 | 台 | 3 | 台 | 3 | 台 | 4 | 台
| 金型温度調節機 | 50～120℃ | 10 | 台 | 15 | 台 | 15 | 台 | 20 | 台
| タブレット機 | 2kW | 1 | 台 | 1 | 台 | 1 | 台 | 1 | 台
| 高周波予熱機 | 出力1kW | 1 | 台 | 1 | 台 | 1 | 台 | 1 | 台
| 両頭グラインダ | といし車径200～300㎜ 集じん機付き。 | 2 | 台 | 3 | 台 | 3 | 台 | 4 | 台
| バフ研磨機 | 0.75kW 集じん機付き。 | 1 | 台 | 1 | 台 | 1 | 台 | 1 | 台
| タッピングボール盤 | 穴あけ能力13㎜ | 2 | 台 | 3 | 台 | 3 | 台 | 4 | 台
| 電気ドリル | 0.2～0.4kW | 3 | 台 | 5 | 台 | 3 | 台 | 5 | 台
| 万能材料試験機 | 油圧式30 ｔ | 1 | 台 | 1 | 台 | 1 | 台 | 1 | 台
| かたさ試験機 | ロックウェル又はブリネル | 1 | 台 | 1 | 台 | 1 | 台 | 1 | 台
| 熱変形試験機 | ＡＳＴＭ式 | 1 | 台 | 1 | 台 | 1 | 台 | 1 | 台
| 超絶縁抵抗試験機 | 標準形 | 1 | 台 | 1 | 台 | 1 | 台 | 1 | 台
| 万能投影機 | 標準形 | 1 | 台 | 2 | 台 | 2 | 台 | 3 | 台
| 三次元測定機 | 400×300×200㎜ | 1 | 台 | 1 | 台 | 1 | 台 | 1 | 台
| コンプレッサ | 1.5kW | 2 | 台 | 2 | 台 | 2 | 台 | 2 | 台
| パイプヒータ | 1,000㎜ | 1 | 台 | 2 | 台 | 1 | 台 | 2 | 台
その他 | （器工具類）
| 作業用工具類 |  |  | 必要数 |  | 必要数 |  | 必要数 |  | 必要数
| プラスチック成形用工具類 |  |  | 必要数 |  | 必要数 |  | 必要数 |  | 必要数
（計測器類）
| 計測器類 |  |  | 必要数 |  | 必要数 |  | 必要数 |  | 必要数
（製図器及び製図用具類）
| 製図器及び製図用具類 |  |  | 必要数 |  | 必要数 |  | 必要数 |  | 必要数
(教材類)
| 模型、掛図等 |  |  | 必要数 |  | 必要数 |  | 必要数 |  | 必要数

## data (hidden)
| 塑性加工 |  |  | 教科の細目
基学 | ⑥金属材料学 | 系基礎学科 ⑥金属材料学 | !
基学 | ⑦製図 | 系基礎学科 ⑦製図 | !
基学 | ⑧溶接法 | 系基礎学科 ⑧溶接法 | !
基学 | ⑩安全衛生 | 系基礎学科 ⑩安全衛生 | ! | 危険回避 | 事故予防 | トラブルシューティング
基実 | ⑥コンピュータ操作基本実習 | 系基礎実技 ⑥コンピュータ操作基本実習 | ! | コンピュータ基本操作 | 文書作成 | 表計算 | 写真動画処理
基実 | ⑦ＣＡＤ基本実習 | 系基礎実技 ⑦ＣＡＤ基本実習 | ! | ＣＡＤ基本操作 | 基本図形作成 | 図面作成
基実 | ⑧安全衛生作業法 | 系基礎実技 ⑧安全衛生作業法 | ! | 作業手順書作成
専学 | ③プレス加工法 | 専攻学科 ③プレス加工法 | ! | 型の取り付け取り外し及び型の調整 | 油空圧機器
専学 | ④試験法及び検査法 | 専攻学科 ④試験法及び検査法 | ! | 製品検査
専実 | ②プレス加工実習 | 専攻実技 ②プレス加工実習 | ! | 型の取り付け取り外し及び調整
専実 | ③試験及び検査実習 | 専攻実技 ③試験及び検査実習 | ! | 製品検査
溶接
基学 | ⑥金属材料学 | 系基礎学科 ⑥金属材料学 | !
基学 | ⑦製図 | 系基礎学科 ⑦製図 | !
基学 | ⑧溶接法 | 系基礎学科 ⑧溶接法 | !
基学 | ⑩安全衛生 | 系基礎学科 ⑩安全衛生 | ! | 危険回避 | 事故予防 | トラブルシューティング
基実 | ⑥コンピュータ操作基本実習 | 系基礎実技 ⑥コンピュータ操作基本実習 | ! | コンピュータ基本操作 | 文書作成 | 表計算 | 写真動画処理
基実 | ⑦ＣＡＤ基本実習 | 系基礎実技 ⑦ＣＡＤ基本実習 | ! | ＣＡＤ基本操作 | 基本図形作成 | 図面作成
基実 | ⑧安全衛生作業法 | 系基礎実技 ⑧安全衛生作業法 | ! | 作業手順書作成
専学 | ①展開図 | 専攻学科 ①展開図 | !
専学 | ②特殊溶接法 | 専攻学科 ②特殊溶接法 | !
専学 | ③試験法及び検査法 | 専攻学科 ③試験法及び検査法 | !
専実 | ①特殊溶接実習 | 専攻実技 ①特殊溶接実習 | !
専実 | ②溶接ロボットティーチング実習 | 専攻実技 ②溶接ロボットティーチング実習 | ! | 溶接ロボットの教示 | 検査 | 調整
専実 | ③試験及び検査実習 | 専攻実技 ③試験及び検査実習 | !
構造物鉄工
基学 | ⑥金属材料学 | 系基礎学科 ⑥金属材料学 | !
基学 | ⑦製図 | 系基礎学科 ⑦製図 | !
基学 | ⑧溶接法 | 系基礎学科 ⑧溶接法 | !
基学 | ⑩安全衛生 | 系基礎学科 ⑩安全衛生 | ! | 危険回避 | 事故予防 | トラブルシューティング
基実 | ⑥コンピュータ操作基本実習 | 系基礎実技 ⑥コンピュータ操作基本実習 | ! | コンピュータ基本操作 | 文書作成 | 表計算 | 写真動画処理
基実 | ⑦ＣＡＤ基本実習 | 系基礎実技 ⑦ＣＡＤ基本実習 | ! | ＣＡＤ基本操作 | 基本図形作成 | 図面作成
基実 | ⑧安全衛生作業法 | 系基礎実技 ⑧安全衛生作業法 | ! | 作業手順書作成
機械加工
基学 | ②電気工学概論 | 系基礎学科 ②電気工学概論 | !
基学 | ⑤材料力学 | 系基礎学科 ⑤材料力学 | !
基学 | ⑩安全衛生 | 系基礎学科 ⑩安全衛生 | ! | 危険回避 | 事故予防 | トラブルシューティング
基実 | ①コンピュータ操作基本実習 | 系基礎実技 ①コンピュータ操作基本実習 | ! | 写真動画処理
基実 | ③安全衛生作業法 | 系基礎実技 ③安全衛生作業法 | ! | 作業手順書作成
専学 | ③機械保全法 | 専攻学科 ③機械保全法 | ! | 機械の状態診断 | 対処法
専実 | ②ＮＣ加工実習 | 専攻実技 ②ＮＣ加工実習 | ! | ＣＡＤ／ＣＡＭ作業 | ＮＣ加工
専実 | ④切削加工及び研削加工実習 | 専攻実技 ④切削加工及び研削加工実習 | ! | 刃物研削
専実 | ⑤機械保全実習 | 専攻実技 ⑤機械保全実習 | ! | 機械の状態診断作業 | 対処作業
精密加工
基学 | ②電気工学概論 | 系基礎学科 ②電気工学概論 | !
基学 | ⑤材料力学 | 系基礎学科 ⑤材料力学 | !
基学 | ⑩安全衛生 | 系基礎学科 ⑩安全衛生 | ! | 危険回避 | 事故予防 | トラブルシューティング
基実 | ①コンピュータ操作基本実習 | 系基礎実技 ①コンピュータ操作基本実習 | ! | 写真動画処理
基実 | ③安全衛生作業法 | 系基礎実技 ③安全衛生作業法 | ! | 作業手順書作成
専学 | ②金型工作法 | 専攻学科 ②金型工作法 | ! | 樹脂成形型 | 鍛造型 | 鋳物型
専学 | ④機械保全法 | 専攻学科 ④機械保全法 | ! | 機械の状態診断 | 対処法
専実 | ①測定及びけがき実習 | 専攻実技 ①測定及びけがき実習 | ! | けがき作業
専実 | ②ＮＣ加工実習 | 専攻実技 ②ＮＣ加工実習 | ! | ＣＡＤ／ＣＡＭ作業 | ＮＣ加工
専実 | ③切削加工及び研削加工実習 | 専攻実技 ③切削加工及び研削加工実習 | !
専実 | ⑤精密加工実習 | 専攻実技 ⑤精密加工実習 | ! | 型彫放電加工 | ワイヤ放電加工
専実 | ⑥機械保全実習 | 専攻実技 ⑥機械保全実習 | ! | 機械の状態診断作業 | 対処作業
機械製図
基学 | ②電気工学概論 | 系基礎学科 ②電気工学概論 | !
基学 | ⑤材料力学 | 系基礎学科 ⑤材料力学 | !
基学 | ⑩安全衛生 | 系基礎学科 ⑩安全衛生 | ! | 危険回避 | 事故予防 | トラブルシューティング
基実 | ①コンピュータ操作基本実習 | 系基礎実技 ①コンピュータ操作基本実習 | ! | 写真動画処理
基実 | ③安全衛生作業法 | 系基礎実技 ③安全衛生作業法 | ! | 作業手順書作成
専学 | ②機械製図 | 専攻学科 ②機械製図 | !
専学 | ③機械設計 | 専攻学科 ③機械設計 | ! | ＣＡＥ
専学 | ④テクニカルイラストレーション表現技法 | 専攻学科 ④テクニカルイラストレーション表現技法 | !
専実 | ②ＣＡＤ実習 | 専攻実技 ②ＣＡＤ実習 | ! | テクニカルイラストレーション
専実 | ③機械設計実習 | 専攻実技 ③機械設計実習 | ! | 電子カタログの活用
専実 | ④図面管理実習 | 専攻実技 ④図面管理実習 | ! | 図面ファイル管理 | 図面ファイルの加工 | 部品表 | 報告書作成
機械技術
基学 | ②電気工学概論 | 系基礎学科 ②電気工学概論 | !
基学 | ⑤材料力学 | 系基礎学科 ⑤材料力学 | !
基学 | ⑩安全衛生 | 系基礎学科 ⑩安全衛生 | ! | 危険回避 | 事故予防 | トラブルシューティング
基実 | ①コンピュータ操作基本実習 | 系基礎実技 ①コンピュータ操作基本実習 | ! | 写真動画処理
基実 | ③安全衛生作業法 | 系基礎実技 ③安全衛生作業法 | ! | 作業手順書作成
専学 | ①応用材料力学 | 専攻学科 ①応用材料力学 | ! | 金属材料 | 応力集中 | 弾性力学
専学 | ②切削加工法及び研削加工法 | 専攻学科 ②切削加工法及び研削加工法 | ! | 切削理論 | 切削工具 | 切削加工法 | 研削加工法 | 精密加工法 | ＮＣ工作法 | 工作機械
専学 | ③金型工作法 | 専攻学科 ③金型工作法 | ! | 金型の種類と構造 | 金型の取付と調整 | プレス型 | 樹脂成形型 | 鍛造型 | 鋳物型
専学 | ④金属加工法 | 専攻学科 ④金属加工法 | ! | 板金加工 | プレス加工 | 溶接法
専学 | ⑤制御工学 | 専攻学科 ⑤制御工学 | ! | 生産機械の機構 | 制御理論 | アクチュエータ | 制御方式 | アナログ／デジタル制御
専学 | ⑥機械設計・製図 | 専攻学科 ⑥機械設計・製図 | ! | 機械要素設計法 | 機械設計 | 機械・器具設計 | ＣＡＥ | 機械部品の製図 | 各種図面の製図 | スケッチの製図 | テクニカルイラストレーション表現法
専学 | ⑦機械保全法 | 専攻学科 ⑦機械保全法 | ! | 機械の状態診断 | 対処法
専実 | ①測定実習 | 専攻実技 ①測定実習 | ! | 寸法測定 | 形状測定 | 精密測定
専実 | ②ＮＣ加工実習 | 専攻実技 ②ＮＣ加工実習 | ! | 加工工程設計 | ＮＣ加工プログラミング | ＣＡＤ／ＣＡＭ作業 | ＮＣ加工
専実 | ③機械工作実習 | 専攻実技 ③機械工作実習 | ! | 切削試験 | 旋削加工 | フライス加工 | 研削加工 | 精密加工実習 | 砥粒加工 | 型彫放電加工 | ワイヤ放電加工 | 板金加工 | 溶接加工 | 機械分解・組立て | 刃物研削 | 治具製作
専実 | ④制御機器組立実習 | 専攻実技 ④制御機器組立実習 | ! | 機器組立て・調整 | 制御系の組立て・調整
専実 | ⑤機械設計・製図実習 | 専攻実技 ⑤機械設計・製図実習 | ! | 機械要素設計法 | 機構設計 | 機械部品加工図 | 組立図 | テクニカルイラストレーション | ＣＡＤ | 図面管理
専実 | ⑥機械保全実習 | 専攻実技 ⑥機械保全実習 | ! | 機械の状態診断作業 | 対処作業
メカトロニクス
基学 | ②制御工学概論 | 系基礎学科 ②制御工学概論 | ! | 油圧空気圧制御
基学 | ③安全衛生 | 系基礎学科 ③安全衛生 | ! | 危険回避 | 事故予防 | トラブルシューティング
基実 | ⑥安全衛生作業法 | 系基礎実技 ⑥安全衛生作業法 | ! | 作業手順書作成