## 90 左官・タイル施工科
普通課程
訓練科 |  |  | 設備の細目
訓練系 |  | 専攻科 | 種別 | 名称 | 摘要 | 数量
[6 empty] | 高等学校卒業者等 |  |  |  | 中学校卒業者等
[6 empty] | ３０人を１訓練単位として訓練を行う場合 |  | ５０人を１訓練単位として訓練を行う場合 |  | ３０人を１訓練単位として訓練を行う場合 |  | ５０人を１訓練単位として訓練を行う場合
34 | 建築仕上系 | 左官・タイル施工科 | 建物その他の工作物 | 教室 |  | 60 | ㎡ | 100 | ㎡ | 60 | ㎡ | 100 | ㎡
|  |  |  | 実習場 |  | 300 | ㎡ | 430 | ㎡ | 430 | ㎡ | 530 | ㎡
|  |  |  | 工具室 |  | 7 | ㎡ | 10 | ㎡ | 15 | ㎡ | 25 | ㎡
|  | (改正 H29) |  | 更衣室 |  | 15 | ㎡ | 22 | ㎡ | 25 | ㎡ | 38 | ㎡
|  |  |  | 倉庫 |  | 50 | ㎡ | 60 | ㎡ | 60 | ㎡ | 80 | ㎡
|  |  |  | 実習用模擬家屋 | 33～50㎡ | 1 | 式 | 1 | 式 | 1 | 式 | 1 | 式
|  |  | 機械 | ミキサ | 0.03～0.12㎥ モルタル、コンクリート、顔料及び土練用 | 5 | 台 | 6 | 台 | 7 | 台 | 8 | 台
|  |  |  | つや出し機 | 0.2～0.5kW | 2 | 台 | 3 | 台 | 3 | 台 | 5 | 台
|  |  |  | 人造石研磨機 | 0.75～3.7kW | 1 | 台 | 2 | 台 | 2 | 台 | 3 | 台
|  |  |  | ランマ | 重量50～60kg | 1 | 台 | 2 | 台 | 2 | 台 | 2 | 台
|  |  |  | バイブレータ | 振動部径25～30㎜ | 2 | 台 | 2 | 台 | 2 | 台 | 2 | 台
|  |  |  | 機械こて | 床仕上げ用、壁仕上げ用 | 3 | 台 | 5 | 台 | 6 | 台 | 8 | 台
|  |  |  | 砂ふるい機 | 標準形 | 2 | 台 | 3 | 台 | 3 | 台 | 3 | 台
|  |  |  | 携帯用電気ドリル | 0.2～0.4kW | 2 | 台 | 3 | 台 | 3 | 台 | 3 | 台
|  |  |  | 携帯用電気ハンマ | 標準形 | 2 | 台 | 2 | 台 | 2 | 台 | 2 | 台
|  |  |  | ディスクサンダ | 標準形 | 2 | 台 | 3 | 台 | 3 | 台 | 3 | 台
|  |  |  | 携帯用電気丸のこ | 標準形 | 1 | 台 | 2 | 台 | 2 | 台 | 2 | 台
|  |  |  | 携帯用電気かんな | 標準形 | 1 | 台 | 2 | 台 | 2 | 台 | 2 | 台
|  |  |  | 携帯用グラインダ | 0.2～0.6kW | 1 | 台 | 1 | 台 | 1 | 台 | 1 | 台
|  |  |  | インパクトドライバ | 14.4V～18V、リチウムイオン式 | 5 | 台 | 8 | 台 | 5 | 台 | 8 | 台
|  |  |  | スライド丸のこ |  | 2 | 台 | 3 | 台 | 2 | 台 | 3 | 台
|  |  |  | 鉄筋切断機 | 標準形 | 1 | 台 | 1 | 台 | 1 | 台 | 1 | 台
|  |  |  | 石材切断機 | 標準形 | 1 | 台 | 1 | 台 | 1 | 台 | 1 | 台
|  |  |  | シグソー | 0.2～0.7kW | 1 | 台 | 1 | 台 | 1 | 台 | 1 | 台
|  |  |  | エアタッカ | 標準形 | 1 | 台 | 2 | 台 | 2 | 台 | 3 | 台
|  |  |  | タイル切断機 | 標準形 | 3 | 台 | 5 | 台 | 5 | 台 | 5 | 台
|  |  |  | 振動式タイル張り機 | 標準形 | 6 | 台 | 10 | 台 | 6 | 台 | 10 | 台
|  |  |  | 万能木工機 | 安全装置付き。 | 1 | 台 | 1 | 台 | 1 | 台 | 1 | 台
|  |  |  | 電気ドリル | コンクリート用 | 3 | 台 | 3 | 台 | 3 | 台 | 3 | 台
|  |  |  | セオドライト | 標準形 | 2 | 台 | 2 | 台 | 2 | 台 | 3 | 台
|  |  |  | レベル | 標準形 | 2 | 台 | 2 | 台 | 2 | 台 | 3 | 台
|  |  |  | レーザーレベル |  | 1 | 台 | 1 | 台 | 1 | 台 | 1 | 台
|  |  |  | パーソナルコンピュータ及びサーバ | ネットワーク環境 | 30 | 台 | 50 | 台 | 30 | 台 | 50 | 台
|  |  |  | カラープリンタ | A3判 | 2 | 台 | 3 | 台 | 2 | 台 | 3 | 台
|  |  |  | 空気圧縮機 | 0.5～1.5kW | 1 | 台 | 1 | 台 | 1 | 台 | 1 | 台
|  |  |  | ポンプ | 0.75kW | 1 | 台 | 1 | 台 | 1 | 台 | 1 | 台
|  |  |  | 電動ウインチ | 標準形 | 1 | 台 | 1 | 台 | 1 | 台 | 1 | 台
|  |  |  | 両頭グラインダ | といし車径200～300㎜ 集じん機付き。 | 1 | 台 | 1 | 台 | 1 | 台 | 1 | 台
|  |  |  | 熱風ヒータ | 標準形 | 1 | 台 | 1 | 台 | 1 | 台 | 1 | 台
|  |  |  | 運搬用小型自動車 | 1～2 ｔ | 1 | 台 | 1 | 台 | 1 | 台 | 1 | 台
|  |  |  | 集じん機 | 可搬式 | 1 | 台 | 1 | 台 | 1 | 台 | 1 | 台
|  |  |  | かくはん機 |  | 1 | 台 | 1 | 台 | 1 | 台 | 1 | 台
|  |  |  | インパクトレンチ |  | 3 | 台 | 3 | 台 | 3 | 台 | 3 | 台
|  |  | その他 | (工具及び用具類）
|  |  |  | 作業用工具類 |  |  | 必要数 |  | 必要数 |  | 必要数 |  | 必要数
|  |  |  | 左官用工具類 |  |  | 必要数 |  | 必要数 |  | 必要数 |  | 必要数
|  |  |  | タイル張り用工具類 |  |  | 必要数 |  | 必要数 |  | 必要数 |  | 必要数
（計測器類）
|  |  |  | 計測器類 |  |  | 必要数 |  | 必要数 |  | 必要数 |  | 必要数
（製図用具類）
|  |  |  | 製図器及び製図用具類 |  |  | 必要数 |  | 必要数 |  | 必要数 |  | 必要数
(教材類)
|  |  |  | 掛図等 |  |  | 必要数 |  | 必要数 |  | 必要数 |  | 必要数