## 100 ビル管理科
普通課程
訓練科 |  |  | 設備の細目
訓練系 |  | 専攻科 | 種別 | 名称 | 摘要 | 数量
[6 empty] | 高等学校卒業者等 |  |  |  | 中学校卒業者等
[6 empty] | ３０人を１訓練単位として訓練を行う場合 |  | ５０人を１訓練単位として訓練を行う場合 |  | ３０人を１訓練単位として訓練を行う場合 |  | ５０人を１訓練単位として訓練を行う場合
37 | 設備管理・運転系 | ビル管理科 | 建物その他の工作物 | 教室 |  | 60 | ㎡ | 100 | ㎡ | 60 | ㎡ | 100 | ㎡
|  |  |  | 実習場 |  | 370 | ㎡ | 500 | ㎡ | 370 | ㎡ | 500 | ㎡
|  |  |  | 工具室 |  | 15 | ㎡ | 22 | ㎡ | 15 | ㎡ | 22 | ㎡
|  | (改正 H29) |  | 倉庫 |  | 20 | ㎡ | 33 | ㎡ | 20 | ㎡ | 33 | ㎡
|  |  |  | 危険物貯蔵倉庫 | 消防法の条件を備えること。 | 5 | ㎡ | 5 | ㎡ | 5 | ㎡ | 5 | ㎡
|  |  |  | 局所排気装置 | 鉛工作業及び溶接作業用（フード、ダクト、サイクロン、ファン、モータ等を含む。） | 1 | 式 | 1 | 式 | 1 | 式 | 1 | 式
|  |  |  | 更衣室 |  | 15 | ㎡ | 22 | ㎡ | 25 | ㎡ | 38 | ㎡
|  |  |  | 空気調和設備 | 蒸気ボイラー、冷温水発生機、ファンコイルユニット、チーリングユニット、冷却塔等を含む。 | 1 | 式 | 1 | 式 | 1 | 式 | 1 | 式
|  |  |  | 受変電設備 | 開放形、閉鎖形 | 1 | 式 | 1 | 式 | 1 | 式 | 1 | 式
|  |  |  | 給排水衛生設備 | 消防設備を含む。 | 1 | 式 | 1 | 式 | 1 | 式 | 1 | 式
|  |  |  | 中央監視設備 | ＣＲＴ、グラフィックパネル付き。 | 1 | 式 | 1 | 式 | 1 | 式 | 1 | 式
|  |  | 機械 | 冷凍機シミュレータ |  | 2 | 台 | 3 | 台 | 2 | 台 | 3 | 台
|  |  |  | ボイラーシミュレータ |  | 1 | 台 | 2 | 台 | 1 | 台 | 2 | 台
|  |  |  | 消防設備シミュレータ |  | 1 | 台 | 1 | 台 | 1 | 台 | 1 | 台
|  |  |  | 電動弁セット |  | 5 | 台 | 8 | 台 | 5 | 台 | 8 | 台
|  |  |  | シーケンストレーナー |  | 5 | 台 | 8 | 台 | 5 | 台 | 8 | 台
|  |  |  | 自動火災報知器 |  | 1 | 台 | 2 | 台 | 1 | 台 | 2 | 台
|  |  |  | オイルバーナ | ボイラー用 | 1 | 台 | 1 | 台 | 1 | 台 | 1 | 台
|  |  |  | 電動機 | 3種 | 3 | 台 | 5 | 台 | 3 | 台 | 5 | 台
|  |  |  | 分電盤 |  | 2 | 台 | 3 | 台 | 2 | 台 | 3 | 台
|  |  |  | 制御盤 |  | 2 | 台 | 3 | 台 | 2 | 台 | 3 | 台
|  |  |  | 卓上ボール盤 | 穴あけ能力13㎜ | 1 | 台 | 2 | 台 | 1 | 台 | 2 | 台
|  |  |  | 両頭グラインダ | 砥石車径200～300㎜ 集じん機付き。 | 1 | 台 | 2 | 台 | 1 | 台 | 2 | 台
|  |  |  | ディスクサンダ | 0.5～1.5kW | 1 | 台 | 2 | 台 | 1 | 台 | 2 | 台
|  |  |  | 電動ドリル | 0.2～0.8kW | 2 | 台 | 3 | 台 | 2 | 台 | 3 | 台
|  |  |  | 空気調和機 |  |  | 台 |  | 台 |  | 台 |  | 台
|  |  |  | ファンコイルユニット |  | 2 | 台 | 2 | 台 | 2 | 台 | 2 | 台
|  |  |  | ポンプ | 単段、多段 | 4 | 台 | 6 | 台 | 4 | 台 | 6 | 台
|  |  |  | 真空ポンプ |  | 1 | 台 | 2 | 台 | 1 | 台 | 2 | 台
|  |  |  | 空気圧縮機 | 2.2～3.7kW | 1 | 台 | 2 | 台 | 1 | 台 | 2 | 台
|  |  |  | パイプクリーナ | 多種 | 6 | 台 | 8 | 台 | 6 | 台 | 8 | 台
|  |  |  | 高圧洗浄機 |  | 1 | 台 | 2 | 台 | 1 | 台 | 2 | 台
|  |  |  | 変圧器 |  | 3 | 台 | 5 | 台 | 3 | 台 | 5 | 台
|  |  |  | ハンドトラック | 500kg | 1 | 台 | 2 | 台 | 1 | 台 | 2 | 台
|  |  |  | 高速といし切断機 | 外径180～405mm | 1 | 台 | 1 | 台 | 1 | 台 | 1 | 台
|  |  |  | 交流アーク溶接機 | 定格出力電流250A程度。電撃防止器、安全ホルダー、ヘルメット、その他付属品を含む。 | 1 | 式 | 1 | 式 | 1 | 式 | 1 | 式
|  |  |  | シーケンス制御装置 | 負荷装置を含む。 | 1 | 式 | 1 | 式 | 1 | 式 | 1 | 式
|  |  |  | 非常用発電装置 |  | 1 | 式 | 1 | 式 | 1 | 式 | 1 | 式
|  |  |  | 無停電電源装置 |  | 1 | 式 | 1 | 式 | 1 | 式 | 1 | 式
|  |  |  | 非常用放送機 |  | 1 | 台 | 1 | 台 | 1 | 台 | 1 | 台
|  |  |  | インバータ漏電火災警報器 | 3 φ200V2.2kW | 1 | 台 | 2 | 台 | 1 | 台 | 2 | 台
|  |  |  | 高圧コンデンサ | 6,000V | 1 | 台 | 2 | 台 | 1 | 台 | 2 | 台
|  |  |  | ガス漏れ警報器 | 5 回路 | 3 | 台 | 5 | 台 | 3 | 台 | 5 | 台
|  |  |  | パーソナルコンピュータ及びサーバ | ネットワーク環境 | 30 | 台 | 50 | 台 | 30 | 台 | 50 | 台
|  |  |  | カラープリンタ | A3判以上 | 1 | 台 | 2 | 台 | 1 | 台 | 2 | 台
|  |  | その他 | (工具及び用具類）
|  |  |  | 作業用工具類 |  |  | 必要数 |  | 必要数 |  | 必要数 |  | 必要数
|  |  |  | 電工用工具類 |  |  | 必要数 |  | 必要数 |  | 必要数 |  | 必要数
（計測器類）
|  |  |  | 計測器類 |  |  | 必要数 |  | 必要数 |  | 必要数 |  | 必要数
(教材類)
|  |  |  | ソフトウェア |  |  | 必要数 |  | 必要数 |  | 必要数 |  | 必要数
|  |  |  | 模型、掛図等 |  |  | 必要数 |  | 必要数 |  | 必要数 |  | 必要数