## 設備の細目
設備の細目
工芸系 漆器科
種別 | 名称 | 摘要 | 数量
|  |  | 高等学校卒業者等 |  |  |  | 中学校卒業者等
|  |  | 30人を１訓練単位として訓練を行う場合 |  | 50人を１訓練単位として訓練を行う場合 |  | 30人を１訓練単位として訓練を行う場合 |  | 50人を１訓練単位として訓練を行う場合
建物その他の工作物 | 教室 |  | 60 | ㎡ | 100 | ㎡ | 60 | ㎡ | 100 | ㎡
| 実習場 |  | 200 | ㎡ | 300 | ㎡ | 200 | ㎡ | 300 | ㎡
| 工具室 |  | 7 | ㎡ | 10 | ㎡ | 7 | ㎡ | 10 | ㎡
| 更衣室 |  | 15 | ㎡ | 22 | ㎡ | 25 | ㎡ | 38 | ㎡
| 危険物貯蔵倉庫 | 消防法の条件を備えること。 | 7 | ㎡ | 7 | ㎡ | 7 | ㎡ | 7 | ㎡
| 局所排気装置 | フード又はブース、ダクト、ファン、モータ等を含む。 | 1 | 式 | 1 | 式 | 1 | 式 | 1 | 式
| 漆風呂 | 100×120×120cm | 1 | 式 | 1 | 式 | 1 | 式 | 1 | 式
機械 | 電動乳鉢 | 漆練り用 | 1 | 台 | 1 | 台 | 1 | 台 | 1 | 台
| ろくろ盤 | 電動、下地研ぎ用 | 1 | 台 | 1 | 台 | 1 | 台 | 1 | 台
| 漆乾燥装置 |  | 1 | 台 | 1 | 台 | 1 | 台 | 1 | 台
| 両頭グラインダ | といし車径200～300㎜、集じん機付き。 | 1 | 台 | 1 | 台 | 1 | 台 | 1 | 台
| 電動彫字機 | 石目打ち用 | 5 | 台 | 8 | 台 | 5 | 台 | 8 | 台
| コンプレッサ | 0.75～1.5kW | 1 | 台 | 1 | 台 | 1 | 台 | 1 | 台
その他 | （器工具類）
| 作業用工具類 |  | 必要数 |  | 必要数 |  | 必要数 |  | 必要数
| 漆塗り用工具類 |  | 必要数 |  | 必要数 |  | 必要数 |  | 必要数
| 塗装用工具類 |  | 必要数 |  | 必要数 |  | 必要数 |  | 必要数
（計測器類）
| 計測器類 |  | 必要数 |  | 必要数 |  | 必要数 |  | 必要数
（製図器及び製図用具類）
| 製図器及び製図用具類 |  | 必要数 |  | 必要数 |  | 必要数 |  | 必要数
(教材類)
| 標本セット、模型、掛図等 |  | 必要数 |  | 必要数 |  | 必要数 |  | 必要数