## 設備の細目
設備の細目
電気・電子系 電気通信設備科
種別 | 名称 | 摘要 | 数量
|  |  | 高等学校卒業者等 |  |  |  | 中学校卒業者等
|  |  | 30人を１訓練単位として訓練を行う場合 |  | 50人を１訓練単位として訓練を行う場合 |  | 30人を１訓練単位として訓練を行う場合 |  | 50人を１訓練単位として訓練を行う場合
建物その他の工作物 | 教室 |  | 80 | ㎡ | 130 | ㎡ | 80 | ㎡ | 130 | ㎡
| 実習場 |  | 170 | ㎡ | 220 | ㎡ | 200 | ㎡ | 250 | ㎡
| 通信実習室 |  | 70 | ㎡ | 120 | ㎡ | 80 | ㎡ | 150 | ㎡
| 測定実習室 |  | 33 | ㎡ | 40 | ㎡ | 50 | ㎡ | 65 | ㎡
| 器材室 | 電波しゃへい構造とする。 | 10 | ㎡ | 10 | ㎡ | 17 | ㎡ | 17 | ㎡
| 工具室 |  | 20 | ㎡ | 25 | ㎡ | 25 | ㎡ | 30 | ㎡
| 更衣室 |  | 20 | ㎡ | 35 | ㎡ | 25 | ㎡ | 38 | ㎡
| 倉庫 |  | 20 | ㎡ | 25 | ㎡ | 26 | ㎡ | 33 | ㎡
| 模擬通信工事室 | 有効天井高さ3.5m以上 | 100 | ㎡ | 120 | ㎡ | 100 | ㎡ | 150 | ㎡
| デジタル通信設備 | ISDN | 1 | 式 | 1 | 式 | 1 | 式 | 1 | 式
| 公衆電話網 |  | 1 | 式 | 1 | 式 | 1 | 式 | 1 | 式
| パケット交換網 | 第2種を含む。 | 1 | 式 | 1 | 式 | 1 | 式 | 1 | 式
機械 | 自動構内交換電話装置 | 端子盤、蓄電池、整流装置、デジタル多機能電話機を含む。 | 1 | 式 | 1 | 式 | 1 | 式 | 1 | 式
| ボタン電話装置 | 多機能電話機、一般電話機、ドアホン、放送装置、屋内ケーブルを含む。 | 1 | 式 | 1 | 式 | 1 | 式 | 1 | 式
| パケット交換機 |  | 2 | 台 | 2 | 台 | 2 | 台 | 2 | 台
| データ端末機 |  | 20 | 台 | 28 | 台 | 20 | 台 | 28 | 台
| ファクシミリ端末装置 |  | 2 | 台 | 2 | 台 | 2 | 台 | 2 | 台
| ＩＰ－ＰＢＸ | ＩＰ電話機含む。 | 1 | 式 | 1 | 式 | 1 | 式 | 1 | 式
| 変復調装置 | INS対応、NCUを含む。 | 6 | 台 | 10 | 台 | 6 | 台 | 10 | 台
| 回線制御装置 |  | 4 | 台 | 6 | 台 | 4 | 台 | 6 | 台
| 宅内制御装置 |  | 4 | 台 | 6 | 台 | 4 | 台 | 1 | 台
| 光ファイバー実験装置 | 接続装置を含む。 | 1 | 式 | 2 | 式 | 1 | 式 | 2 | 式
| 火災報知器実験装置 | 感知器を含む。 | 1 | 式 | 1 | 式 | 1 | 式 | 1 | 式
| 衛星放送実験装置 | BSチューナ、BSアンテナ、BSモニタを含む。 | 1 | 式 | 1 | 式 | 1 | 式 | 1 | 式
| ビデオ装置 | カメラ、TVモニタを含む。 | 1 | 式 | 1 | 式 | 1 | 式 | 1 | 式
| 変復調実験装置 |  | 1 | 台 | 2 | 台 | 1 | 台 | 2 | 台
| 電気回路実験装置 |  | 10 | 台 | 15 | 台 | 10 | 台 | 15 | 台
| 電子回路実験装置 |  | 10 | 台 | 15 | 台 | 10 | 台 | 15 | 台
| 論理回路実験装置 |  | 10 | 台 | 15 | 台 | 10 | 台 | 15 | 台
| プロトコルアナライザ |  | 4 | 台 | 4 | 台 | 4 | 台 | 4 | 台
| ロジックアナライザ |  | 2 | 台 | 3 | 台 | 2 | 台 | 3 | 台
| モデムテスタ |  | 4 | 台 | 6 | 台 | 4 | 台 | 6 | 台
| 電話機試験器 |  | 1 | 台 | 2 | 台 | 1 | 台 | 2 | 台
| ファクシミリ試験器 |  | 1 | 台 | 2 | 台 | 1 | 台 | 2 | 台
| ビット・エラー測定器 |  | 2 | 台 | 2 | 台 | 2 | 台 | 2 | 台
| 疑似回線装置 |  | 1 | 台 | 2 | 台 | 1 | 台 | 2 | 台
| 線路試験用送受話器 |  | 6 | 台 | 10 | 台 | 6 | 台 | 10 | 台
| PBX携帯用試験器 |  | 2 | 台 | 3 | 台 | 2 | 台 | 3 | 台
| オシロスコープ | 各種 | 30 | 台 | 50 | 台 | 30 | 台 | 50 | 台
| データレコーダ |  | 1 | 台 | 1 | 台 | 1 | 台 | 1 | 台
| ファンクションジェネレータ | 標準形 | 2 | 台 | 3 | 台 | 2 | 台 | 3 | 台
| 低周波発振器 | 1MHz | 5 | 台 | 10 | 台 | 5 | 台 | 10 | 台
| 白色雑音発生器 |  | 2 | 台 | 3 | 台 | 2 | 台 | 3 | 台
| 直流安定化電源 | 可搬式 | 30 | 台 | 50 | 台 | 30 | 台 | 50 | 台
| 電子電圧計 |  | 10 | 台 | 15 | 台 | 10 | 台 | 15 | 台
| Qメータ |  | 1 | 台 | 2 | 台 | 1 | 台 | 2 | 台
| パーソナルコンピュータ | 本体、ディスプレイ等を含む。 | 30 | 台 | 50 | 台 | 30 | 台 | 50 | 台
| カラープリンタ |  | 1 | 台 | 2 | 台 | 1 | 台 | 2 | 台
| ひずみ率計 | 10Hz～500kHz | 1 | 台 | 2 | 台 | 1 | 台 | 2 | 台
| ベル測定器 | PCM用、アナログ用 | 2 | 台 | 4 | 台 | 2 | 台 | 4 | 台
| A/D・D/A変換器 |  | 1 | 式 | 2 | 式 | 1 | 式 | 2 | 式
| 信号発生器 | 超短波、全波 | 3 | 台 | 5 | 台 | 3 | 台 | 5 | 台
| 電話機 | DP/PB用、親子電話を含む。 | 20 | 台 | 30 | 台 | 20 | 台 | 30 | 台
| ホームテレホン | 親、子、ドアホン | 1 | 式 | 2 | 式 | 1 | 式 | 2 | 式
| デジタル多機能電話機 |  | 5 | 台 | 8 | 台 | 5 | 台 | 8 | 台
| 増設電鈴 |  | 5 | 台 | 8 | 台 | 5 | 台 | 8 | 台
| 加入者用保安器 |  | 10 | 台 | 15 | 台 | 10 | 台 | 15 | 台
| 集合加入者用保安器 |  | 10 | 台 | 15 | 台 | 10 | 台 | 15 | 台
| ファイバースコープ | 光源を含む。 | 1 | 台 | 1 | 台 | 1 | 台 | 1 | 台
| コンプレッサ | 1.75kW | 1 | 台 | 1 | 台 | 1 | 台 | 1 | 台
| 伝送特性測定器 | 自動記録計を含む。 | 2 | 台 | 3 | 台 | 2 | 台 | 3 | 台
| 通信回線試験機 | データ用 | 2 | 台 | 3 | 台 | 2 | 台 | 3 | 台
| 無線モデム | ソフトを含む。 | 2 | 台 | 3 | 台 | 2 | 台 | 3 | 台
| 電話回線切換器 |  | 2 | 台 | 3 | 台 | 2 | 台 | 3 | 台
| ネットワーク実習機器 | ルータ、スイッチ、サーバPC、タブレット、モバイル端末等 | 1 | 式 | 1 | 式 | 1 | 式 | 1 | 式
| プレゼンテーション機器 |  | 1 | 式 | 1 | 式 | 1 | 式 | 1 | 式
その他 | (器工具類)
| 作業用工具類 |  | 必要数 |  | 必要数 |  | 必要数 |  | 必要数
| 通信工事用工具類 |  | 必要数 |  | 必要数 |  | 必要数 |  | 必要数
| 電気工事用工具類 |  | 必要数 |  | 必要数 |  | 必要数 |  | 必要数
(計測器類)
| 計測器類 |  | 必要数 |  | 必要数 |  | 必要数 |  | 必要数
(製図器及び製図用具類)
| 製図器及び製図用具類 |  | 必要数 |  | 必要数 |  | 必要数 |  | 必要数
(教材類)
| 教材類 |  | 必要数 |  | 必要数 |  | 必要数 |  | 必要数
| ソフトウエア |  | 必要数 |  | 必要数 |  | 必要数 |  | 必要数