## 設備の細目
設備の細目
電気・電子系 電気機器科
種別 | 名称 | 摘要 | 数量
|  |  | 高等学校卒業者等 |  |  |  | 中学校卒業者等
|  |  | 30人を１訓練単位として訓練を行う場合 |  | 50人を１訓練単位として訓練を行う場合 |  | 30人を１訓練単位として訓練を行う場合 |  | 50人を１訓練単位として訓練を行う場合
建物その他の工作物 | 教室 |  | 80 | ㎡ | 130 | ㎡ | 80 | ㎡ | 130 | ㎡
| 実習場 |  | 350 | ㎡ | 450 | ㎡ | 450 | ㎡ | 560 | ㎡
| 電気工事実習場 |  | 80 | ㎡ | 80 | ㎡ | 100 | ㎡ | 100 | ㎡
| 高電圧実習室 |  | 33 | ㎡ | 33 | ㎡ | 33 | ㎡ | 33 | ㎡
| 制御実験室 |  | 30 | ㎡ | 40 | ㎡ | 30 | ㎡ | 40 | ㎡
| ハードウエア実習場 |  | 130 | ㎡ | 190 | ㎡ | 130 | ㎡ | 190 | ㎡
| 測定実習場 |  | 30 | ㎡ | 30 | ㎡ | 43 | ㎡ | 43 | ㎡
| 工具室 |  | 17 | ㎡ | 23 | ㎡ | 25 | ㎡ | 30 | ㎡
| 更衣室 |  | 20 | ㎡ | 35 | ㎡ | 25 | ㎡ | 38 | ㎡
| 倉庫 |  | 20 | ㎡ | 33 | ㎡ | 33 | ㎡ | 43 | ㎡
| 高圧受変電設備 | 標準形及び組立て用一式 | 2 | 式 | 2 | 式 | 2 | 式 | 2 | 式
| 実習用家屋 | 50㎡ | 1 | 式 | 1 | 式 | 1 | 式 | 1 | 式
機械 | 運転用配電盤 | ＭＧ盤、ＡＣ盤、ＤＣ盤、電動機運転用 | 4 | 式 | 4 | 式 | 4 | 式 | 4 | 式
| 実習用配電盤 | 標準形 | 6 | 式 | 10 | 式 | 6 | 式 | 10 | 式
| 耐圧試験設備 | 50ＫＶ（油試験可能） | 1 | 式 | 1 | 式 | 1 | 式 | 1 | 式
| 実験設備 | 検波、パルス | 1 | 式 | 1 | 式 | 1 | 式 | 1 | 式
| 定電圧電源装置 | 直流及び交流 | 2 | 式 | 2 | 式 | 2 | 式 | 2 | 式
| シーケンス回路実験装置 | 有接点及び無接点（制御盤模型、センサー及び負荷、付属品等を含む。） | 15 | 式 | 25 | 式 | 15 | 式 | 25 | 式
| 半導体及び回路実験装置 | パネル展開方式 | 1 | 式 | 1 | 式 | 1 | 式 | 1 | 式
| 自動制御実験装置 | 液面制御、圧力制御、温度制御等 | 1 | 式 | 1 | 式 | 1 | 式 | 1 | 式
| 火災報知器実験装置 | パネル展開方式 | 1 | 式 | 1 | 式 | 1 | 式 | 1 | 式
| ろう電警報器実験装置 | パネル展開方式 | 1 | 式 | 1 | 式 | 1 | 式 | 1 | 式
| 模擬送電線実験装置 | 標準形 | 1 | 式 | 1 | 式 | 1 | 式 | 1 | 式
| 論理回路実験装置 | パネル展開方式 | 1 | 式 | 1 | 式 | 1 | 式 | 1 | 式
| 試験用発電機 | 直流、三相交流 | 2 | 台 | 2 | 台 | 2 | 台 | 2 | 台
| 試験用変圧器 | 1～20ｋＶＡ | 2 | 台 | 2 | 台 | 2 | 台 | 2 | 台
| 誘導電圧調整器 | 単相、三相2～10ｋＶＡ | 5 | 台 | 5 | 台 | 5 | 台 | 5 | 台
| 気中しゃ断器盤 | 6ｋＶＡ50Ａ、50ＭＶＡ2ａ2ｂ付き。 | 1 | 式 | 1 | 式 | 1 | 式 | 1 | 式
| 油入しゃ断器盤 | 6ｋＶＡ50Ａ、50ＭＶＡ | 1 | 式 | 1 | 式 | 1 | 式 | 1 | 式
| 整流器 | シリコン | 2 | 台 | 2 | 台 | 2 | 台 | 2 | 台
| 低周波発振器 | 20Ｈｚ～200ＫＨｚ、正弦波、く形波、三角波出力計、アッテネータ付き。 | 3 | 台 | 5 | 台 | 3 | 台 | 5 | 台
| オシロスコープ | 2現象0.01～10Ｖ／㎝、ＤＣ～100ＭＨｚ | 30 | 台 | 50 | 台 | 30 | 台 | 50 | 台
| コーラッシュブリッジ | 0.01～50,000Ω | 3 | 台 | 3 | 台 | 3 | 台 | 3 | 台
| ホイートストンブリッジ | 0.01～1,111,000Ω | 5 | 台 | 8 | 台 | 5 | 台 | 8 | 台
| ダブルブリッジ | 0.001～11Ω | 3 | 台 | 3 | 台 | 3 | 台 | 3 | 台
| 洗濯機 | 全自動式（教材用電気機器） | 2 | 台 | 2 | 台 | 2 | 台 | 2 | 台
| 冷蔵庫 | 100～250ℓ（教材用電気機器） | 2 | 台 | 2 | 台 | 2 | 台 | 2 | 台
| ウォータポンプ | 0.2～0.4ＫＷ（教材用電気機器） | 6 | 台 | 6 | 台 | 6 | 台 | 6 | 台
| ルームエアコン | （教材用電気機器） | 1 | 台 | 1 | 台 | 1 | 台 | 1 | 台
| 電子レンジ | （教材用電気機器） | 1 | 台 | 1 | 台 | 1 | 台 | 1 | 台
| ハードディスクレコーダ | （教材用電気機器） | 1 | 台 | 1 | 台 | 1 | 台 | 1 | 台
| サーボモータ | 直流及び交流 | 2 | 台 | 2 | 台 | 2 | 台 | 2 | 台
| 巻線機 | 電動機、変圧器兼用 | 3 | 台 | 5 | 台 | 3 | 台 | 5 | 台
| 乾燥機 | 三相200Ｖ15ＫＷ | 1 | 台 | 2 | 台 | 1 | 台 | 2 | 台
| 油ろ過機 | 0.4ＫＷ | 2 | 台 | 2 | 台 | 3 | 台 | 3 | 台
| バランス試験器 | 1～20㎏ | 1 | 台 | 1 | 台 | 1 | 台 | 1 | 台
| 電気動力計 | 標準形 | 2 | 台 | 2 | 台 | 3 | 台 | 1 | 台
| 標準電力量計 | 20Ａ | 2 | 台 | 2 | 台 | 2 | 台 | 2 | 台
| 標準電圧計 | 0.2級75／150／300ＶAC,DCmV計含む。 | 1 | 台 | 1 | 台 | 1 | 台 | 1 | 台
| 標準電流計 | 0.2級5／25ＡＡＣ,ＤＣｍＶ計含む。 | 1 | 台 | 1 | 台 | 1 | 台 | 1 | 台
| 標準電力計 | 0.2級120／240Ｖ、10／20Ａ | 1 | 台 | 1 | 台 | 1 | 台 | 1 | 台
| デジタルマルチメータ |  | 2 | 台 | 3 | 台 | 2 | 台 | 3 | 台
| 光度計 | 分光形又は等輝度形 | 1 | 台 | 1 | 台 | 1 | 台 | 1 | 台
| 電動機 | 各種 | 30 | 台 | 50 | 台 | 30 | 台 | 50 | 台
| 油圧管曲げ機 | 手動式、曲げ可能径19～60㎜ | 1 | 台 | 2 | 台 | 1 | 台 | 2 | 台
| 油圧圧着機 | 標準形 | 1 | 台 | 2 | 台 | 1 | 台 | 2 | 台
| 平衡三相負荷 | 10ＫＷ | 1 | 台 | 1 | 台 | 1 | 台 | 1 | 台
| 可変リアクトル | 標準形 | 1 | 台 | 1 | 台 | 1 | 台 | 1 | 台
| 発電機 | 三相交流、直流分巻き、直流複巻き。 | 10 | 台 | 10 | 台 | 10 | 台 | 10 | 台
| 変圧器 | 単相1～5ＫＶＡ、三相3～5ＫＶＡ | 16 | 台 | 20 | 台 | 16 | 台 | 20 | 台
| 拡声機 | 携帯用、標準形 | 1 | 台 | 1 | 台 | 1 | 台 | 1 | 台
| プログラマブルコントローラ |  | 30 | 台 | 50 | 台 | 30 | 台 | 50 | 台
| パーソナルコンピュータ | 本体、ディスプレイ等を含む。 | 30 | 台 | 50 | 台 | 30 | 台 | 50 | 台
| カラープリンタ |  | 1 | 台 | 2 | 台 | 1 | 台 | 2 | 台
| 直流安定化電源 | 可搬式 | 3 | 台 | 5 | 台 | 3 | 台 | 5 | 台
| 教育用ロボット |  | 2 | 台 | 2 | 台 | 2 | 台 | 2 | 台
| 自動製図機械（ＣＡＤ） | 2次元または3次元 | 5 | 台 | 8 | 台 | 5 | 台 | 8 | 台
| 普通旋盤 | 心間距離500～800㎜ | 1 | 台 | 1 | 台 | 1 | 台 | 1 | 台
| 足踏みシャー | 切断長さ1,000㎜ | 1 | 台 | 1 | 台 | 1 | 台 | 1 | 台
| レバーシャー | 切断長さ200～300㎜ | 1 | 台 | 1 | 台 | 1 | 台 | 1 | 台
| 卓上ボール盤 | 穴あけ能力13㎜ | 2 | 台 | 2 | 台 | 2 | 台 | 2 | 台
| 両頭グラインダ | といし車径200～300㎜集じん機付き。 | 1 | 台 | 2 | 台 | 1 | 台 | 2 | 台
| 電気ドリル | 0.2～0.4ＫＷ | 6 | 台 | 10 | 台 | 6 | 台 | 10 | 台
| コンプレッサ | 1.75ＫＷ | 1 | 台 | 1 | 台 | 1 | 台 | 1 | 台
| プレゼンテーション機器 |  | 1 | 式 | 1 | 式 | 1 | 式 | 1 | 式
その他 | (器工具類)
| 作業用工具類 |  | 必要数 |  | 必要数 |  | 必要数 |  | 必要数
| 電気機器工作用工具類 |  | 必要数 |  | 必要数 |  | 必要数 |  | 必要数
(計測器類)
| 計測器類 |  | 必要数 |  | 必要数 |  | 必要数 |  | 必要数
(製図器及び製図用具類)
| 製図器及び製図用具類 |  | 必要数 |  | 必要数 |  | 必要数 |  | 必要数
(教材類)
| 高圧水銀灯模型等 |  | 必要数 |  | 必要数 |  | 必要数 |  | 必要数
| ソフトウエア |  | 必要数 |  | 必要数 |  | 必要数 |  | 必要数