## 訓練課題確認シートｈ24
訓 練 課 題 確 認 シ ー ト
訓練科名 ：
仕上がり像 ：
システム名 ： | [10 empty] | 入所期 ：
訓練課題名 ： シーケンス制御回路 電動機制御回路の製作） | [10 empty] | 氏 名 ：
評価 区分 | 評価項目 | 細 目 | 評価（数値） |  |  |  |  | 評価 判定 | 評価基準 |  |  | 評価要領（採点要領） | 測定具
作業時間 | 工程計画作成時間 | 工程計画作成時間 | 作業手順、施工方法 | 2 | 3 | 4 | 5 |  | 標準時間15分。5分超える毎に1点減点とし、 最低点を1点とする。 |  |  | ①項目ごとに、指導員の「開始」の合図から、指導員が作業終了を確認するまでの時間とする。 ②１２０分で、作業を打ち切ることとする。 | 時計
| 作業時間 | 作業時間 | 器具の配置・配線、試験、片付け | 2 | 3 | 4 | 5 |  | 標準時間210分。10分を超える毎に1点減点とし、最低点を1点とする。240分以内に完成できない場合は、作業を打ち切る。
作業工程 | 作業工程等における留意事項等 | 作業工程手順 | 1 | 2 | 3 | 4 | 5 |  | 作業工程が不適切な場合は１箇所毎に１点減点とし、最低点を１点とする。
作業 | 配線作業 | 未結線 | 1 |  |  |  | 5 |  | 未結線がある場合１点、無ければ5点とする。 |  |  | ①作成完了後、最初に○○法による浸透探傷検査を実施し、独立欠陥（割れ/線状欠陥/円形状欠陥）、連続欠陥、分散欠陥の箇所をカウントする。 ②評価項目としての重要性を考慮し、１０点/８点/６点/４点/２点の５段階評価とする。 | ○○法に対応する浸透探傷剤（例：染色浸透探傷剤、蛍光浸透探傷剤等）
|  | 絶縁被覆の傷 | 1 | 2 | 3 | 4 | 5 |  | 絶縁被覆に切り傷、割れ傷がある場合、１箇所毎に１点減点とし、最低点を１点とする。 |  |  | ①浸透探傷検査後、耐圧試験装置を使用して、a).使用流体 ： 水、b).最大圧力 ： ○○○Kgf/cm2、c).試験形態：連続加圧試験/サイクル試験という条件の下、水漏れ箇所をカウントする。 ②評価項目としての重要性を考慮し、１０点/８点/６点/４点/２点の５段階評価とする。 | 耐圧試験装置
|  | 配線接続部の締付不良 | 1 |  | 3 |  | 5 |  | 配線が抜けた場合、１箇所毎に２点減点とし、最低点を１点とする。 |  |  | 指導員が溶接部の外観を見て観察評価を行い、評価基準に基づき５段評価を行う。 ①隅肉 継手 No.1 ②隅肉 継手 No.2 ③隅肉 継手 No.3 ④全周隅肉 継手 No.4 ⑤全周隅肉 継手 No.5 ⑥全周隅肉 継手 No.6
|  | 接続不良 | 1 |  |  |  | 5 |  | ３本以上の接続があった場合１点、なければ5点とし、最低点を１点とする。
|  | 配線処理不良 | 1 | 2 | 3 | 4 | 5 |  | 仮配線、器具の上を通る配線がある場合、１箇所毎に１点減点とし、最低点を１点とする。
|  | 予備ねじ処理不良 | 1 | 2 | 3 | 4 | 5 |  | 予備ねじのゆるみ、紛失がある場合、1箇所毎に1点減点 最低点を１点とする。
|  | 誤配線 | 1 |  |  |  | 5 |  | 誤結線がある場合１点、無ければ5点とする。
|  | 圧着状態 | 1 | 2 | 3 | 4 | 5 |  | 圧着位置、向き、素線のはみ出し（5mm以上）がある場合、１箇所毎に１点減点とし、最低点を１点とする。
|  | 端末処理 | 1 | 2 | 3 | 4 | 5 |  | 素線のはみ出しが1本でもある場合、１箇所毎に１点減点とし、最低点を１点とする。
|  | バランス・美観 | 1 | 2 | 3 | 4 | 5 |  | 束線間隔は３００mm以下かつ等間隔で無い場合、1箇所毎に1点減点する。また、結束の状態が蛇行しているものも1箇所毎に1点減点とする。
|  | 機器の方向 | 1 | 2 | 3 | 4 | 5 |  | 機器の取付け方向は、文字が読める向きとし、一次側が機器の入力側、二次側が出力側でない場合、１箇所毎に1点減点する。
|  | 器具の破損 | 1 |  | 3 |  | 5 |  | 器具の破損がある場合、１箇所毎に2点減点とし、最低点を１点とする。
試験 | 目視点検 | 目視による点検 | 1 | 2 | 3 | 4 | 5 |  | 欠陥がある場合１箇所毎に１点減点とし、最低点を１点とする。
| 導通試験 | テスタによる試験 | 1 | 2 | 3 | 4 | 5 |  | 欠陥がある場合１箇所毎に、１点減点とし、最低点を１点とする。
安全作業 | 安全作業 | 器工具の取扱い・その他不安全作業 | 1 | 2 | 3 | 4 | 5 |  | 不適切な作業または行為、他者への迷惑行為があれば１箇所毎に１点減点とし、最低点を１点とする。
| 服装、片付け、清掃 | 作業服、工具等の片付け、周囲の清掃 | 1 | 2 | 3 | 4 | 5 |  | 作業服の着用がない場合は１箇所毎に1点減点とし、また、工具等の片付け、周囲の清掃で不適切な箇所があれば1箇所につき1点減点とし、最低点を1点とする。
工夫・改善 | 工夫・改善 | 作業工程の工夫、 施工上の工夫、安全の工夫、 清掃の工夫、作業改善 | ０ | １ | ２ | ３ | ４ | ５ | 工夫・改善がなければ０点とし、工夫・改善点1件につき１点ずつ加算し、最高点を５点とする。
| 工夫・改善点記入欄 | [8 empty] | 95 | ＜判定表＞ A ： ８０点以上 ：到達水準を十分に上回った B ： ６０点以上８０点未満 ：到達水準に達した C ： ６０点未満 ：到達水準に達しなかった | bar: ０
合計点
換算点
総合評価判定
訓練課題のねらい | [8 empty] | コメント
１．器工具の使用方法 ２．シーケンス制御の配線ができる ３．シーケンス制御の点検ができる ４．電気機器の保全ができる
担当指導員氏名：

## 評価要領ｈ24
評価要領
訓練科名 ：
仕上がり像 ：
システム名 ：
訓練課題名 ： シーケンス制御回路 電動機制御回路の製作）
評価 区分 | 評価項目 | 細 目 | 評価要領（採点要領） | 備考
作業時間 | 工程計画作成時間 | 作業手順、施工方法 | 標準時間15分。5分超える毎に１点減点とし、 最低点を1点とする。
| 作業時間 | 器具の配置・配線、試験、片付け | 標準時間210分。10分を超える毎に1点減点とし、最低点を1点とする。240分以内に完成できない場合は、作業を打ち切る。
作業工程 | 作業工程等における留意事項等 | 作業工程手順 | 作業工程が不適切な場合は１箇所毎に１点減点とし、最低点を１点とする。 | ・順序については、多少の前後は構わないものとする。
作業 | 配線作業 | 未結線 | 未結線がないか検査する。
|  | 絶縁被覆の傷 | 絶縁被覆に切り傷、割れ傷がないか検査する。
|  | 配線接続部の締付不良 | 配線が抜けたりしないか検査する。
|  | 接続不良 | ３本以上の接続がないか検査する。
|  | 配線処理不良 | 仮配線、器具の上を通る配線がないか検査する。
|  | 予備ねじ処理不良 | 予備ねじのゆるみ、紛失がないか検査する。
|  | 誤配線 | 誤結線がないか検査する。
|  | 圧着状態 | 圧着位置、向き、素線のはみ出し（5mm以上）がないか検査する。 | 圧着位置：刻印のはみ出し、 向き：電線の逆挿入、 はみ出し：5mm以上
|  | 端末処理 | 素線のはみ出しがないか検査する。
|  | バランス・美観 | 束線間隔は３００mm以下かつ等間隔であるか、また、結束の状態が蛇行していないか検査する。
|  | 機器の方向 | 機器の取付け方向は、文字が読める向きとなっているか検査する。
|  | 器具の破損 | 器具の破損ががないか検査する。
試験 | 目視点検 | 目視による点検 | 不適切な施工がないか検査する。
| 導通試験 | テスタによる試験 | 回路の導通試験を行い間違いがないか検査する。
安全作業 | 安全作業 | 器工具の取扱い・その他不安全作業 | 不適切な作業または行為、他者への迷惑行為がないか検査する。(不適切行為例とし、明らかな危険行為、ケガを負う、周囲（他人）への迷惑行為など）
| 服装、片付け、清掃 | 作業服の着用、工具等の片付け、周囲の清掃 | 作業服を着用しているか検査する。また、作業終了後に工具・器具の片づけ、清掃ができているか検査する。
工夫・改善

## 【補足】評価要領（採点要領）
評価要領（採点要領）に示すべき内容
区分 | 訓練課題における記述内容等 |  | 評価要領（採点要領）に示すべき内容
訓練課題の客観的評価 | 課題仕様 | 満たすべき要件や機能を示す場合 | 要件や機能に応じた確認方法や評価方法を示し、その結果応じた段階的な評価得点を示すこと。
|  | 特定の接合方法、連結方法、結線方法等を示す場合 | それぞれの方法や内容に関する評価観点を示し、その結果応じた段階的な評価得点を示すこと。
条件に応じた動作内容、処理内容、反応内容等を示す場合
|  | 特定の評価方法を示す場合 | 特定の評価方法に応じた段階的な評価得点を示すこと。
| 課題部品図 | 規定寸法及びその許容範囲（公差）を示す場合 | 使用する測定具（測定治具を含む。）等とともに測定箇所及び測定要領を示し、測定結果に応じたまたは誤差の範囲に応じた段階的な評価得点を示すこと。
仕上げ面の垂直度、平面度、平行度、Ｒ曲面、指定角度等を示す場合
| 課題組立図 | 組立の規定寸法及びその許容範囲（公差）を示す場合
組立の垂直度、指定の角度、平行度、平面度等を示す場合
| 完成した課題 | 動作部分、動作距離、動作機能、運動条件等を示す場合 | 動作や運動の確認方法、動作距離（長さ）の測定方法、機能の判断方法を示し、その結果に応じた段階的な評価得点を示すこと。
|  | 圧力検査、非破壊検査等の試験検査内容を示す場合 | 試験や検査要領を示し、その結果に応じた段階的な評価得点を示すこと。
| その他 | 未完成箇所の有無を考慮する必要がある場合 | 未完成の箇所に応じた段階的な評価得点を示すこと。
訓練課題の主観的評価 | 完成した課題 | 全体的なできばえやみばえを考慮する必要がある場合 | できばえやみばえの程度に応じた一般的な評価基準を示し、その結果に応じた段階的な評価得点を示すこと。
| 完成した課題の各部分 | 仕上げ面のできばえやみばえを考慮する必要がある場合 | できばえやみばえの程度に応じた一般的な評価基準を示し、その結果に応じた段階的な評価得点を示すこと。
接合部分や組立箇所のできばえを考慮する必要がある場合
|  | きず、へこみ、ひび割れ、穴等の有無を考慮する必要がある場合 | きず、へこみ、ひび割れ、穴等の程度に応じた評価基準を示し、その結果に応じた段階的な評価得点を示すこと。
| 創意工夫 | 創意工夫の有無を考慮する必要がある場合 | 評価課題の代表的な創意工夫例を示し、その結果に応じた段階的な評価得点を示すこと。
作製作業に関連する評価 | 作業時間 | 課題時間を考慮する必要がある場合 | 標準時間を超過した時間に応じた段階的な減点要領を示すこと。
| 作業方法 | 課題仕様において指定された箇所の処理方法、作業方法、機械器具等使用を示す場合 | 課題仕様に示す処理方法、作業方法、機械器具等使用を行っているかを観察し、その結果に応じた減点要領を示すこと。
|  | 器工具や機械器具の取り扱いを示す場合 | 器工具や機械器具の取り扱いにおける代表的な誤った例を示し、その観察結果に応じた段階的な減点要領を示すこと。
| 安全衛生 | 不安全行為や違反行為を示す場合 | 代表的な不安全行為や違反行為を示し、その観察結果に応じた段階的な減点要領を示すこと。
|  | 作業態度を示す場合 | 作業態度の代表的な悪い例を示し、その観察結果に応じた段階的な減点要領を示すこと。
注) | 「評価要領（採点要領）に示すべき内容」欄の段階的な評価得点や減点要領は、「訓練課題確認シート」に示す「評価基準」と同じ基準であることから、「訓練課題確認シート」で代用してもよい。
注) | 「訓練課題の客観的評価」の作成に当たっては、できるだけ訓練生自らが測定・検査し、客観的に評価できるよう留意すること。