## 訓練課題確認シート
訓 練 課 題 確 認 シ ー ト
訓練科名 ： スマート生産サポート科
仕上がり像： 工場内における情報インフラの知識を有し、工場内ネットワークの保守・管理ができる。
システム名： 工場内ネットワーク構築技術 | [10 empty] | 入所期：
訓練課題名： 工場内ネットワーク構築技術 | [10 empty] | 氏 名：
評価 区分 | 評価項目 | 細 目 | 評価（数値） |  |  |  |  | 評価 判定 | 評価基準
作業時間 | 作業時間 | 作業完了時間 | 1 | 2 | 3 | 4 | 5 |  | 標準時間：120分（2時間） 打ち切り時間：180分 標準時間以内5点 135分以内で4点 150分以内で3点 165分以内で2点 180分超過で打ち切り（1点）
作業工程 | 作業工程における 留意事項等 | 作業工程手順【個別】 | 1 | 2 | 3 | 4 | 5 |  | 作業の手順が不適切な場合、1箇所につき1点減点する。
|  | 作業工程における留意事項等【個別】 | 1 | 2 | 3 | 4 | 5 |  | 作業のポイントが不適切な場合、1箇所につき1点減点する。
配線作業 | PC制御（基本） | 使用機器とI/O割付表 | 1 | 2 | 3 | 4 | 5 |  | 機器の仕様に適合（電源の＋－とPLC入出力ユニット、および入出力機器）した割付になっていれば5点。不適切な場合、１箇所につき１点減点する。
|  | 要件とI/O割付表【個別】1 | 2 | 4 | 6 | 8 | 10 |  | 課題の要件に適合（指定した入出力機器のみが割付）した割付になっていれば１０点。不適切な場合、１箇所につき２点減点する。
|  | 要件とI/O割付表【個別】2 | 2 | 4 | 6 | 8 | 10 |  | 端子台の番号が各機器と一致していれば、１０点。不適切な場合、１箇所につき２点減点する。
|  | 配線とI/O割付表 | 1 | 2 | 3 | 4 | 5 |  | I/O割付表通りに配線されていれば５点。誤り１ヵ所につき１点減点。
|  | 配線とねじ止め | 1 | 2 | 3 | 4 | 5 |  | 圧着端子の向き、マークチューブの向き、１つのネジに２本まで、適切なトルクでのねじ止めがされていれば５点。不適切な場合、１箇所につき１点減点。
ラダープログラミング |  | ラダープログラミング | 1 |  | 3 |  | 5 |  | ラダープログラムがPLCに書き込まれ、動かすことができたなら５点。一部のみできていなければ３点、どれもできていなければ１点。
|  | 自己保持回路 | 1 |  | 3 |  | 5 |  | 自己保持回路ができており、開始と停止ができれば５点。一部のみできていなければ３点、どれもできていなければ１点。
| PC制御（応用） | データレジスタとDPL表示 | 1 |  | 3 |  | 5 |  | データレジスタの数値をDPLに表示できていれば５点。一部のみできていなければ３点、どれもできていなければ１点。
|  | ランプ点滅 | 1 |  | 3 |  | 5 |  | リミットスイッチ１がONになった回数が１０より大きくなった場合にランプ点滅ができていれば５点。一部のみできていなければ３点、どれもできていなければ１点。
|  | 要件とラダープログラム | 1 | 2 | 3 | 4 | 5 |  | 上記以外の動作が要件に適合していれば５点。不適切な場合、１箇所につき１点減点。
|  | 要件とラダープログラム【個別】1 | 2 | 4 | 6 | 8 | 10 |  | コンベアの動作部が要件に適合していれば１０点。不適切な場合、１箇所につき２点減点。
|  | 要件とラダープログラム【個別】2 | 2 | 4 | 6 | 8 | 10 |  | ランプの動作が要件に適合していれば１０点。不適切な場合、１箇所につき２点減点。
|  | 要件とラダープログラム【個別】3 | 2 | 4 | 6 | 8 | 10 |  | デジタルパイロットランプの動作が要件に適合していれば１０点。不適切な場合、１箇所につき２点減点。
ネットワーク構築 | 事業所内ネットワーク構築（ルーティング） | パソコンのIPアドレス設定 | 1 |  | 3 |  | 5 |  | 要件通りに設定できていれば５点。一部のみできていなければ３点、どれもできていなければ１点。
|  | パソコンのサブネット、デフォルトゲートウェイの設定 | 1 |  | 3 |  | 5 |  | 要件通りに設定できていれば５点。一部のみできていなければ３点、どれもできていなければ１点。
|  | ネットワーク機器と配線 | 1 | 2 | 3 | 4 | 5 |  | 正しく配線できていれば５点。不適切な場合、１箇所につき１点減点。
|  | L3スイッチ／ルータのルーティング設定 | 1 | 2 | 3 | 4 | 5 |  | 要件通りに設定できていれば５点。不適切な場合、１箇所につき１点減点。
|  | IP設定【個別】1 | 2 | 4 | 6 | 8 | 10 |  | パソコンの設定が要件通りに記述できていれば１０点。不適切な場合、１箇所につき２点減点。
| 事業所内ネットワーク構築（VLAN） | スイッチのVLAN作成 | 1 | 2 | 3 | 4 | 5 |  | 要件通りに設定できていれば５点。不適切な場合、１箇所につき１点減点。
|  | スイッチのポートへVLAN設定 | 1 | 2 | 3 | 4 | 5 |  | 要件通りに設定できていれば５点。不適切な場合、１箇所につき１点減点。
|  | スイッチのIPアドレス設定 | 1 | 2 | 3 | 4 | 5 |  | 要件通りに設定できていれば５点。不適切な場合、１箇所につき１点減点。
|  | 通信確認 | 1 | 2 | 3 | 4 | 5 |  | pingによる通信確認が各機器（L3スイッチ／ルータ、PLC、パソコン）間できていれば５点。不適切な場合、１箇所につき１点減点。
通信 | PC制御（ネットワーク） | PLCのIP設定 | 1 |  | 3 |  | 5 |  | 要件通りに設定できていれば５点。一部のみできていなければ３点、どれもできていなければ１点。
|  | IP設定【個別】2 | 2 |  | 6 |  | 10 |  | PLCの設定が要件通りに記述できていれば１０点。不適切な場合、１箇所につき４点減点。
|  | PLCの制御用通信設定 | 1 |  | 3 |  | 5 |  | 要件通りに設定できていれば５点。一部のみできていなければ３点、どれもできていなければ１点。
|  | PLCから通信によるデータ取得 | 1 |  | 3 |  | 5 |  | 要件通りに設定できていれば５点。一部のみできていなければ３点、どれもできていなければ１点。
安全作業 | 機材の取り扱い | 機材の取り扱い、確認作業等【個別】 | 2 | 4 | 6 | 8 | 10 |  | 機材の取り扱い、及び動作確認手順等が適切であれば１０点、以下不適切な箇所が1箇所ある毎に２点ずつ減点する。
| VDT作業 | 座る姿勢、ディスプレイ、休憩時間【個別】 | 2 | 4 | 6 | 8 | 10 |  | 椅子の高さ調整、モニタの角度を適正に行っていない場合、1箇所につき2点減点。1時間ごとに休憩を取らない場合、1回につき2点減点。無理な姿勢で作業をしている場合２点減点。
|  |  | 総点 | [6 empty] | 200 | ＜判定表＞ A ： ８０点以上 ：到達水準を十分に上回った B ： ６０点以上８０点未満 ：到達水準に達した C ： ６０点未満 ：到達水準に達しなかった
合計点
換算点
総合評価判定
訓練課題のねらい | [8 empty] | コメント
・PCのプログラミング、モニタリング、修正等ができること ・PCによる数値データの取扱いについて知っていること ・伝送方式について知っていること ・LANの概要について知っていること ・TCP/IPネットワークの設定ができること ・ルーティングについて知っていること
担当指導員氏名：

## 評価要領
評価要領
訓練科名 ： スマート生産サポート科
仕上がり像： 工場内における情報インフラの知識を有し、工場内ネットワークの保守・管理ができる。
システム名： 工場内ネットワーク構築技術
訓練課題名： 工場内ネットワーク構築技術
評価 区分 | 評価項目 | 細 目 | 評価要領（採点要領） | 備考
作業時間 | 作業時間 | 作業完了時間 | ・指導員の合図により作業を開始し、作業終了次第、挙手して指導員に知らせる。 ・開始90分後に経過時間を知らせる。以降15分ごとに知らせ、180分で打ち切る。
作業工程 | 作業工程における 留意事項等 | 作業工程手順【個別】 | 作業の手順が適切かどうかを確認する。
|  | 作業工程における留意事項等【個別】 | 作業のポイントが適切かどうかを確認する。
配線作業 | PC制御（基本） | 使用機器とI/O割付表 | 機器の仕様に適合しているか確認する。電源の＋－とPLC入出力ユニット、および入出力機器との割り当ては正しいか確認する。
|  | 要件とI/O割付表【個別】1 | 指定した入出力機器のみが正しく割り当てられているか確認する。
|  | 要件とI/O割付表【個別】2 | 使用機器（PLCの入力、出力、負荷装置）とそれらの端子番号との関係が正しいか確認する。
|  | 配線とI/O割付表 | I/O割付表通りに配線されているかを確認する。
|  | 配線とねじ止め | 圧着端子の向き、マークチューブの向き、１つのネジに２本まで、適切なトルクでのねじ止めがされているか確認する。
ラダープログラミング |  | ラダープログラミング | ラダープログラムがPLCに書き込まれ、エラーが発生せずに動かすことができるか確認する。
|  | 自己保持回路 | 自己保持回路ができており、開始と停止ができるか確認する。
| PC制御（応用） | データレジスタとDPL表示 | データレジスタの数値をDPLに表示できているか確認する。
|  | ランプ点滅 | リミットスイッチ１がONになった回数が１０より大きくなった場合にランプ点滅
|  | 要件とラダープログラム | 上記以外の動作が要件に適合しているか確認する。（・サイクル動作中はランプ１が点灯。・リミットスイッチ１がONになった回数をカウント。回数をDPLに表示。）
|  | 要件とラダープログラム【個別】1 | コンベアの動作部が要件に適合しているか確認する。
|  | 要件とラダープログラム【個別】2 | ランプの動作部が要件に適合しているか確認する。
|  | 要件とラダープログラム【個別】3 | デジタルパイロットランプの動作部が要件に適合しているか確認する。
ネットワーク構築 | 事業所内ネットワーク構築（ルーティング） | パソコンのIPアドレス設定 | 各パソコンのIPアドレスの設定が正しく認識できているか、ipconfigコマンドで確認する。
|  | パソコンのサブネット、デフォルトゲートウェイの設定 | 各パソコンのサブネットマスク、およびデフォルトゲートウェイの設定が正しく認識できているか、ipconfigコマンドで確認する。
|  | ネットワーク機器と配線 | L3スイッチ、L2スイッチ、PLC、パソコンがそれぞれネットワークケーブルで正しく接続されているか確認する。
|  | IP設定【個別】1 | パソコンAおよびBのIP設定（IPアドレス、サブネットマスク、デフォルトゲートウェイ）が、解答通りに正しく記述されているか確認する。
|  | L3スイッチ／ルータのルーティング設定 | L3スイッチのルーティングテーブルが正しく作られているか、show ip routeコマンドなどで確認する。
| 事業所内ネットワーク構築（VLAN） | スイッチのVLAN作成 | 要件を満たすVLANが作成されているか確認する。
|  | スイッチのポートへVLAN設定 | 要件を満たすVLANがポートに割り当てられているか確認する。
|  | スイッチのIPアドレス設定 | L3スイッチに正しいIPアドレスが設定されているか確認する。
|  | 通信確認 | pingによる通信確認が各機器（L3スイッチ／ルータ、PLC、パソコン）間できるか確認する。
通信 | PC制御（ネットワーク） | PLCのIP設定 | PLCに正しいIPアドレス、サブネットマスク、デフォルトゲートウェイの設定がされているか確認する。
|  | IP設定【個別】2 | PLCのIP設定（IPアドレス、サブネットマスク、デフォルトゲートウェイ）が、解答通りに正しく記述されているか確認する。
|  | PLCの制御用通信設定 | PLCに正しい制御用通信設定（MCプロトコル）がされているか確認する。
|  | PLCから通信によるデータ取得 | パソコン上の操作により、ネットワーク経由でPLCのデータ（リミットスイッチ１がONになった回数）を取得できるかを確認する。
安全作業 | 機材の取り扱い | 機材の取り扱い、確認作業等【個別】 | 機材の取り扱い、及び動作確認手順等が適切かどうかチェックする。
| VDT作業 | 座る姿勢、ディスプレイ、休憩時間【個別】 | 椅子の高さ調整、モニタの角度を適正に行っているかチェックする。 作業時間1時間ごとに休憩を取っているかかチェックする。 適切な姿勢で作業をしているかチェックする。
③