## 訓練課題確認シート
訓 練 課 題 確 認 シ ー ト
氏名 |  | 訓練課題名 |  | 光通信・LAN配線工事（施工・測定）
入所月 |  | 訓練科名 |  | 電気・通信施工技術科
実施日 |  | 訓練目標 |  | 通信設備（光ファイバを含む）の設計・施工に関する技能と関連知識を習得する。
訓練課題のねらい |  | 訓練科目と内容 | 有線通信技術 |  |  |  | 光通信の概要、光の3法則、光通信に必要な基本単位・計算、光の偏光、伝送理論、伝送ケーブル、伝送技術、安全衛生 | [5 empty] | 18H
|  |  | LAN構築（工事・測定） |  |  |  | LAN工事の種類、LAN工事、測定、安全衛生 | [5 empty] | 18H
|  |  | 光ファイバ接続法 |  |  |  | 光ファイバ融着接続器の原理、単芯ファイバの融着接続、多芯ファイバの融着接続、融着器の保守管理、光ファイバ融着接続損失の発生要因、 各種コネクタの概要、各種コネクタの組み立て、コネクタの研磨、コネクタの評価、安全衛生 | [5 empty] | 18H
１ 通信設備の施工ができる。 ２ 通信設備の点検、検査ができる。 |  |  | 余長処理 |  |  |  | 光ケーブル端末処理、接続余長処理、クロージャ組立・解体、加圧試験 | [5 empty] | 18H
|  |  | 光伝送路測定技術(OTDR) |  |  |  | 測定原理、測定手法、伝送損失、接続損失、曲げ損失、反射減衰量・屈折率の測定 | [5 empty] | 18H
|  |  | 応用課題 | [9 empty] | 18H
|  | 仕事との関連 |  | 電気通信工事作業
評価する能力等 | 評価区分 | 評価項目 | 細 目 |  | 評価（数値） |  |  |  |  | 入力 | 評価判定 | 評価基準
・定められた時間内に作業ができること | 作業時間 | 工程計画作成時間 | 作業手順、 施工方法 |  | 1 | 2 | 3 | 4 | 5 |  |  | ５点：１５分以内、４点：２０分以内、３点２５分以内、 ２点：３０分以内、１点：３０分超え
|  | 作業準備時間 | 作業の準備 （材料準備を除く） |  | 1 | 2 | 3 | 4 | 5 |  |  | ５点：１５分以内、４点：２０分以内、３点２５分以内、 ２点：３０分以内、１点：３０分超え
|  | 作業時間 | 器具の配置、 配線 |  | 1 | 2 | 3 | 4 | 5 |  |  | ５点：１８０分以内、４点：２００分以内、 ３点２２０分以内、２点：２４０分以内、 １点：２６０分超え
・作業工程手順をよく知っていること ・作業工程における留意事項等を よく知っていること | 作業工程 | 作業工程における 留意事項等 | 作業工程手順 |  | 1 | 2 | 3 | 4 | 5 |  |  | 作業工程及び作業工程計画書が不適切な場合は、１箇所につき１点減点し、最低点を１点とする
|  |  | 作業工程における 留意事項等 |  | 1 | 2 | 3 | 4 | 5 |  |  | 作業工程における工夫・改善・安全衛生・留意点が 不適切な場合は、１箇所につき１点減点し、最低点を １点とする
配線作業・器具取り付けができる | 仕上がり | 器具・ボックス位置 | ずれ、傾き |  | 1 | 2 | 3 | 4 | 5 |  |  | 器具・ボックスの取り付け位置のずれ（10㎜以上） 又は傾き（５°以上）があるごとに１点ずつ減点し、 最低点を１点とする
|  | 配管（CD管） | 管の加工、 取り付け |  | 1 | 2 | 3 | 4 | 5 |  |  | 管外形の１/3以上のつぶれ、端口の未処理 又はぐらつきがあるごとに１点ずつ減点し、 最低点を１点とする。 ボックスと管接続不良は、１点ずつ減点し、 最低点を１点とする
|  | 配線 （光ケーブル） | ケーブル敷設状況 |  | 1 | 2 | 3 | 4 | 5 |  |  | 支持に不良があるごとにつき1点減点とする 曲げ半径に不良がある場合は2点減点とする 最低点を1点とする
|  | 光接続箱 | 管の加工、 取り付け |  | 1 | 2 | 3 | 4 | 5 |  |  | 接続箱の浮き、ケーブルの把持に不良1か所につき1点減点とする 心線の収納（曲げ半径、収納位置）の不良1か所につき2点減点とする
|  | スイッチボックス | 浮き、取付枠 |  | 1 | 2 | 3 | 4 | 5 |  |  | ボックスの浮き、取付枠取付の不良1か所あるごとに１点ずつ減点し、最低点を１点とする。
|  | 成端作業 | メカニカルスプライス接続 |  | 1 | 2 | 3 | 4 | 5 |  |  | 外装縦割れ（1㎝以上）色別違いは1点減点とする 心線挿入、かしめの不良1か所につき2点減点とする
|  |  | SCコネクタ |  | 1 | 2 | 3 | 4 | 5 |  |  | 外装縦割れ（1㎝以上）色別違い、スリーブの未使用につき1点減点とする 心線挿入、かしめの不良1か所につき2点減点とする 最低点を１点とする。
|  |  | ジャック |  | 1 | 2 | 3 | 4 | 5 |  |  | 外被むき、配列の不良1か所につき1点減点 心線の傷、心線挿入の不良1か所につき2点減点とする 最低点を1点とする
|  |  | プラグ |  | 1 | 2 | 3 | 4 | 5 |  |  | 外被むき、配列の不良1か所につき1点減点 心線の傷、心線挿入の不良1か所につき２点減点とする 最低点を1点とする
・測定器の基礎について知っていること ・測定器を用いて簡単な測定ができること ・試験・検査ができること | 測定 | 測定器の取り扱い | 可視光源、OTDR、ケーブルテスタ |  | 1 | 2 | 3 | 4 | 5 |  |  | 持ち点を５点とし、可視光源、OTDR、ケーブルテスタの 取り扱いに不適切な点があるごとに１点ずつ 減点し、最低点を１点とする ※実施困難な場合についてはペーパー実技試験で調整を図ること
|  | 実通信による確認 | 動作評価 |  | 1 | 2 | 3 | 4 | 5 |  |  | 異常がなければ５点とし、動作不良は０点とする Ping試験実施の際に取扱いについて指導員に質問した場合は１点減点とする ※実施困難な場合についてはペーパー実技試験で調整を図ること
・安全衛生作業ができること | 安全作業 | 安全作業 | 不安全作業 |  | 1 | 2 | 3 | 4 | 5 |  |  | 持ち点を５点とし、不適切な作業又は行為がある ごとに１点ずつ減点し、最低点を１点とする。
|  | 服装 | 作業服の 着用状態 |  | 1 | 2 | 3 | 4 | 5
コメント | 実技課題の評価 |  |  | 合計得点 ／満点 |  |  |  | ／ | 90 |  |  | ＜判定表＞ A： 80点以上 ：到達水準を十分に上回った B： 60点以上80点未満 ：到達水準に達した C： 60点未満 ：到達水準に達しなかった ＜算式＞ 換算点 ＝ 合計得点+ペーパー実技試験得点/2.5 ※換算点の変更は実習環境及び実施体制に応じて調整すること
|  |  |  | 換算点 |  |  |  | ／ | 100
評価
担当指導員氏名：
評価担当者氏名：

## 評価要領
評価要領
訓練課題名 |  | 光通信・LAN配線工事（施工・測定）
科名 |  | 電気・通信施工技術科
評価 区分 | 評価項目 | 細 目 | 評価要領（採点要領） | 備考
作業時間 | 工程計画作成時間 | 作業手順、施工方法 | ・指導員の合図により作業を開始する。図が作成できたら挙手する。 ・10分後に経過時間を告げる。以降５分毎に経過時間を告げ、 30分で最終終了とする。
| 作業準備時間 | 作業の準備（材料準備を除く） | ・指導員の合図により作業を開始する。材料が準備できたら着席する。 ・10分後に経過時間を告げる。以降５分毎に経過時間を告げ、 30分で最終終了とする。
| 作業時間 | 器具の配置、配線 | ・指導員の合図で作業開始、休憩は一斉とし、作業完了は指導員が確認する。 ・２６０分で作業を最終終了とする。
作業工程 | 作業工程における 留意事項等 | 作業工程手順 | 模範解答との相違１箇所につき１点減点する。
|  | 作業工程における留意事項等 | 模範解答との相違１箇所につき１点減点する。 | 追加支給に関しては、減点しないものとする。
仕上がり | 器具・ボックス位置 | ずれ、傾き | ・目視により管や器具の取付位置の誤りが疑われる箇所について、 スケールを用いて確認を行う。 ・目視により管や器具の傾きが疑われる箇所について、 水平器を用いて 確認を行う。 | ・スケール ・水平器（デジタル傾斜計）
| 配管（CD管） | 管の加工、 取り付け | ・目視により、管のつぶれの有無、端口処理、曲げ半径の有無を確認する。 ・適切にサドルが取り付けられていることを確認する。 | ・スケール
| 配線 （光ケーブル） | ケーブル敷設状況 | ・目視により、過度な曲げがないか確認する。 ・適切に支持材が取り付けられていることを確認する。 | ・スケール
| 光接続箱 | 管の加工、 取り付け | ・目視により確認 作業板とボックスとの隙間、ケーブルの把持、収納の状態、メカニカルスプライス固定位置 | ・スケール
| スイッチボックス | 浮き、取付枠 | ・目視により確認 作業板とボックスとの隙間、取付枠が固定されているか、取付枠に器具が固定されているか、適切な位置で取付枠に器具を固定しているか
| 成端作業 | メカニカルスプライス接続 | ・目視により確認 心線の挿入、スリーブ、くさび、外被の処理
|  | SCコネクタ | ・目視により確認 心線の挿入、スリーブ、くさび、外被の処理
|  | ジャック | ・目視により確認 心線の挿入、配列、外被の把持、かしめ、傷 | ・スケール
|  | プラグ | ・目視により確認 心線の挿入、配列、外被の把持、かしめ、傷 | ・スケール
測定 | 測定器の取り扱い | 可視光源 OTDR ケーブルテスタ | ・測定方法についてのみ採点する（測定結果が不良でも減点はしない） ・導通試験で不良があった場合は、実通信による動作確認は行わない。 （動作評価は０点） | ・可視光源 ・OTDR ・ケーブルテスタ
| 実通信による確認 | 動作評価 | ・パソコンを使用してping試験を行い動作評価を実施する。 ・結果を確認するため、指導員とともに行う。 | ・パソコン
安全作業 | 安全作業 | 他の作業者への妨げ行為 | ・不安全作業、不安全状態があった場合は１件につき１点ずつ減点する。
| 服装 | 作業服の着用状態、 | ・作業服、安全帽、安全靴、保護メガネの有無を確認する。