## 訓練課題確認シートｈ24
訓 練 課 題 確 認 シ ー ト
訓練科名 ：
仕上がり像 ：
システム名 ： | [10 empty] | 入所期 ：
訓練課題名 ： 軸組構造部材加工 | [10 empty] | 氏 名 ：
評価 区分 | 評価項目 | 細 目 | 評価（数値） |  |  |  |  | 評価 判定 | 評価基準 |  |  | 評価要領（採点要領） | 測定具
作業時間 | 総合作業時間 | 標準時間 | 1 | 2 | 3 | 4 | 5 |  | 標準時間300分以内で5点 5分経過毎に1点減点 打ち切り時間320分 |  |  | ①項目ごとに、指導員の「開始」の合図から、指導員が作業終了を確認するまでの時間とする。 ②１２０分で、作業を打ち切ることとする。 | 時計
作業工程 | 作業工程における留意事項等 | 作業工程手順 | 1 | 2 | 3 | 4 | 5 |  | 作業工程が不適切な場合は，1箇所につき1点減点し，最低点を1点とする。
|  | 作業工程における留意事項等 | 1 | 2 | 3 | 4 | 5
下地の状態 | 桁の墨付け | 各通りの芯墨 （直線・矩、合印を含む） | 0 |  | 1 |  | 2 |  | 墨付精度：墨線のずれ 1mm以内＝0点 墨付精度：墨線のずれ 1mm超～3mm以内＝-1点 墨付精度：墨線のずれ 3mm超＝-2点 |  |  | ①作成完了後、最初に○○法による浸透探傷検査を実施し、独立欠陥（割れ/線状欠陥/円形状欠陥）、連続欠陥、分散欠陥の箇所をカウントする。 ②評価項目としての重要性を考慮し、１０点/８点/６点/４点/２点の５段階評価とする。 | ○○法に対応する浸透探傷剤（例：染色浸透探傷剤、蛍光浸透探傷剤等）
|  | 基準墨（合印を含む） | 0 |  | 1 |  | 2 |  |  |  |  | ①浸透探傷検査後、耐圧試験装置を使用して、a).使用流体 ： 水、b).最大圧力 ： ○○○Kgf/cm2、c).試験形態：連続加圧試験/サイクル試験という条件の下、水漏れ箇所をカウントする。 ②評価項目としての重要性を考慮し、１０点/８点/６点/４点/２点の５段階評価とする。 | 耐圧試験装置
|  | 通り番付の表示（い一） | 0 |  | 1 |  | 2
|  | 桁との取合い墨（ひかり板合印・締り・勾配等を含む） | 0 |  | 1 |  | 2
|  | 垂木との取合い墨 （４５mm・４/10勾配） | 0 |  | 1 |  | 2
|  | 垂木立水墨 （１００mm・4/１０の返し勾配） | 0 |  | 1 |  | 2 |  |  |  |  | ①浸透探傷検査後、耐圧試験装置を使用して、a).使用流体 ： 水、b).最大圧力 ： ○○○Kgf/cm2、c).試験形態：連続加圧試験/サイクル試験という条件の下、水漏れ箇所をカウントする。 ②評価項目としての重要性を考慮し、１０点/８点/６点/４点/２点の５段階評価とする。 | 耐圧試験装置
|  | 柱ほぞ穴墨（通しほぞ） （合印を含む） | 0 |  | 1 |  | 2
| 梁の墨付け | 各通りの芯墨 （直線・矩、合印を含む） | 0 |  | 1 |  | 2 |  |  |  |  | ①浸透探傷検査後、耐圧試験装置を使用して、a).使用流体 ： 水、b).最大圧力 ： ○○○Kgf/cm2、c).試験形態：連続加圧試験/サイクル試験という条件の下、水漏れ箇所をカウントする。 ②評価項目としての重要性を考慮し、１０点/８点/６点/４点/２点の５段階評価とする。 | 耐圧試験装置
|  | 通り番付名（い一） | 0 |  | 1 |  | 2
|  | 返り墨（３００mmを含む） | 0 |  | 1 |  | 2
|  | 束ほぞ穴墨（短ほぞ45mm）（合印を含む） | 0 |  | 1 |  | 2
|  | 火打ち梁との取合い墨 （合印・裏目を含む） | 0 |  | 1 |  | 2 |  |  |  |  | ①浸透探傷検査後、耐圧試験装置を使用して、a).使用流体 ： 水、b).最大圧力 ： ○○○Kgf/cm2、c).試験形態：連続加圧試験/サイクル試験という条件の下、水漏れ箇所をカウントする。 ②評価項目としての重要性を考慮し、１０点/８点/６点/４点/２点の５段階評価とする。 | 耐圧試験装置
|  | 束胴付長さ | 0 |  | 1 |  | 2
|  | 加工後・組立後の墨付行為 | 0 |  | 1 |  | 2
| その他 | 墨点の端正濃さ（加点） | 1 | 2 | 3 | 4 | 5
| 梁と桁の加工 | 桁と梁の通り芯墨（ねじれ）（上端・下端） | 0 |  | 2 |  | 5 |  | 指導員が部材の精度をスケールで測定する。その結果を記録用紙に書き込み、その平均値により3段評価を行う。 墨付精度：墨線のずれ 1mm以内＝0点 墨付精度：墨線のずれ 1mm超～3mm以内＝-2点 墨付精度：墨線のずれ 3mm超＝-5点 |  |  | ①浸透探傷検査後、耐圧試験装置を使用して、a).使用流体 ： 水、b).最大圧力 ： ○○○Kgf/cm2、c).試験形態：連続加圧試験/サイクル試験という条件の下、水漏れ箇所をカウントする。 ②評価項目としての重要性を考慮し、１０点/８点/６点/４点/２点の５段階評価とする。 | 耐圧試験装置
|  | 桁芯と梁返り墨の距離 | 0 |  | 2 |  | 5 |  |  |  |  | 指導員が溶接部の外観を見て観察評価を行い、評価基準に基づき５段評価を行う。 ①隅肉 継手 No.1 ②隅肉 継手 No.2 ③隅肉 継手 No.3 ④全周隅肉 継手 No.4 ⑤全周隅肉 継手 No.5 ⑥全周隅肉 継手 No.6
|  | 桁芯と梁芯の矩 | 0 |  | 2 |  | 5
|  | 仕口（蟻）の精度 （峠・締り・勾配等を含む） | 0 |  | 2 |  | 5
|  | 仕口（大入れ）の精度 （締り・勾配等を含む） | 0 |  | 2 |  | 5
全体の仕上り | 出来栄え・仕上り | 仕上面（上端・下端⇒中しこかんな仕上げ） | 0 | 1 | 2 | 3 | 4 |  | 指導員が仕口部の外観を見て5段観察評価を行う。
|  | 欠け有無 | 0 | 1 | 2 | 3 | 4
|  | 面取り有無 | 0 | 1 | 2 | 3 | 4
| 工具の取扱い | 電動工具の取扱い | 0 | 1 | 2 | 3 | 4 |  | 不適切な作業又は行為があるごとに1減点とする。
|  | 手工具の取扱い | 0 | 1 | 2 | 3 | 4 |  |  |  |  | 指導員が板取りによる部材の精度をスケールで測定し、その平均値により５段評価を行う（詳細については別添１を参照のこと）。 | スケール
安全作業 | 安全作業 | 自己の怪我 | 0 |  |  |  | 5 |  | 相手や自分に怪我をさせた場合は、減点５とする。 |  |  | 他の作業者への妨げ行為など、安全作業の観点から不適切な作業又は行為があるごとに１点ずつ減点する。 例）．○○○○○○、 □□□□□□□、 △△△△△△△
|  | 相手への怪我 | 0 |  |  |  | 5
| 服装 | 作業服の着用状態、保護具の適正使用、帽子の着用 | 0 |  |  |  | 5 |  |  |  |  | 作業服の着用状態、保護具の適正使用、帽子の着用などの服装が、安全作業の観点から不適切な点があるごとに１点ずつ減点する。 例）．○○○○○○、 □□□□□□□、 △△△△△△△
工夫・改善 | 工夫・改善 | 作業工程の工夫、 施工上の工夫、安全の工夫、 清掃の工夫、作業改善 | 1 | 1 | 2 | 3 | 4 | 5 | 工夫・改善がなければ0点とし、工夫・改善点1件につき1点ずつ加算し、最高点を5点とする。
| 工夫・改善点記入欄 | [8 empty] | 113 | ＜判定表＞ A ： ８０点以上 ：到達水準を十分に上回った B ： ６０点以上８０点未満 ：到達水準に達した C ： ６０点未満 ：到達水準に達しなかった | bar: 0 1
合計点
換算点
総合評価判定
訓練課題のねらい | [8 empty] | コメント
担当指導員氏名：

## 評価要領ｈ24
評価要領
訓練科名 ：
仕上がり像 ：
システム名 ：
訓練課題名 ：
評価 区分 | 評価項目 | 細 目 | 評価要領（採点要領） | 備考
作業時間
作業工程
安全作業
工夫・改善

## 【補足】評価要領（採点要領）
評価要領（採点要領）に示すべき内容
区分 | 訓練課題における記述内容等 |  | 評価要領（採点要領）に示すべき内容
訓練課題の客観的評価 | 課題仕様 | 満たすべき要件や機能を示す場合 | 要件や機能に応じた確認方法や評価方法を示し、その結果応じた段階的な評価得点を示すこと。
|  | 特定の接合方法、連結方法、結線方法等を示す場合 | それぞれの方法や内容に関する評価観点を示し、その結果応じた段階的な評価得点を示すこと。
条件に応じた動作内容、処理内容、反応内容等を示す場合
|  | 特定の評価方法を示す場合 | 特定の評価方法に応じた段階的な評価得点を示すこと。
| 課題部品図 | 規定寸法及びその許容範囲（公差）を示す場合 | 使用する測定具（測定治具を含む。）等とともに測定箇所及び測定要領を示し、測定結果に応じたまたは誤差の範囲に応じた段階的な評価得点を示すこと。
仕上げ面の垂直度、平面度、平行度、Ｒ曲面、指定角度等を示す場合
| 課題組立図 | 組立の規定寸法及びその許容範囲（公差）を示す場合
組立の垂直度、指定の角度、平行度、平面度等を示す場合
| 完成した課題 | 動作部分、動作距離、動作機能、運動条件等を示す場合 | 動作や運動の確認方法、動作距離（長さ）の測定方法、機能の判断方法を示し、その結果に応じた段階的な評価得点を示すこと。
|  | 圧力検査、非破壊検査等の試験検査内容を示す場合 | 試験や検査要領を示し、その結果に応じた段階的な評価得点を示すこと。
| その他 | 未完成箇所の有無を考慮する必要がある場合 | 未完成の箇所に応じた段階的な評価得点を示すこと。
訓練課題の主観的評価 | 完成した課題 | 全体的なできばえやみばえを考慮する必要がある場合 | できばえやみばえの程度に応じた一般的な評価基準を示し、その結果に応じた段階的な評価得点を示すこと。
| 完成した課題の各部分 | 仕上げ面のできばえやみばえを考慮する必要がある場合 | できばえやみばえの程度に応じた一般的な評価基準を示し、その結果に応じた段階的な評価得点を示すこと。
接合部分や組立箇所のできばえを考慮する必要がある場合
|  | きず、へこみ、ひび割れ、穴等の有無を考慮する必要がある場合 | きず、へこみ、ひび割れ、穴等の程度に応じた評価基準を示し、その結果に応じた段階的な評価得点を示すこと。
| 創意工夫 | 創意工夫の有無を考慮する必要がある場合 | 評価課題の代表的な創意工夫例を示し、その結果に応じた段階的な評価得点を示すこと。
作製作業に関連する評価 | 作業時間 | 課題時間を考慮する必要がある場合 | 標準時間を超過した時間に応じた段階的な減点要領を示すこと。
| 作業方法 | 課題仕様において指定された箇所の処理方法、作業方法、機械器具等使用を示す場合 | 課題仕様に示す処理方法、作業方法、機械器具等使用を行っているかを観察し、その結果に応じた減点要領を示すこと。
|  | 器工具や機械器具の取り扱いを示す場合 | 器工具や機械器具の取り扱いにおける代表的な誤った例を示し、その観察結果に応じた段階的な減点要領を示すこと。
| 安全衛生 | 不安全行為や違反行為を示す場合 | 代表的な不安全行為や違反行為を示し、その観察結果に応じた段階的な減点要領を示すこと。
|  | 作業態度を示す場合 | 作業態度の代表的な悪い例を示し、その観察結果に応じた段階的な減点要領を示すこと。
注) | 「評価要領（採点要領）に示すべき内容」欄の段階的な評価得点や減点要領は、「訓練課題確認シート」に示す「評価基準」と同じ基準であることから、「訓練課題確認シート」で代用してもよい。
注) | 「訓練課題の客観的評価」の作成に当たっては、できるだけ訓練生自らが測定・検査し、客観的に評価できるよう留意すること。