## 索引
シート番号 | 職務 | レベル | 仕 事
1 | 樹脂成形 | Ｌ１ | 射出成形
2 | 測定・検査 | Ｌ１ | 検査準備
3 | 測定・検査 | Ｌ１ | 材料試験
4 | 測定・検査 | Ｌ１ | 機械計測
5 | 測定・検査 | Ｌ１ | 電気計測
6 | 測定・検査 | Ｌ１ | 圧力
7 | 測定・検査 | Ｌ２ | 材料試験評価
8 | 測定・検査 | Ｌ２ | 機械計測評価
9 | 測定・検査 | Ｌ２ | 電気計測評価
10 | 測定・検査 | Ｌ２ | 圧力評価
11 | 測定・検査 | Ｌ２ | 非破壊検査評価
12 | 測定・検査 | Ｌ２ | 計測器の精度管理
13 | 測定・検査 | Ｌ３ | 画像処理
14 | 塗装 | Ｌ１ | 塗装実務補助
15 | 塗装 | Ｌ２ | 塗装実務
16 | 熱処理 | Ｌ２ | 熱処理実務
17 | 熱処理 | Ｌ２ | 材料試験
18 | 半導体チップ製造 | Ｌ１ | 洗浄実務補助
19 | 半導体チップ製造 | Ｌ１ | オペレーション補助
20 | 半導体チップ製造 | Ｌ１ | 検査
21 | 半導体チップ製造 | Ｌ２ | 洗浄実務
22 | 半導体チップ製造 | Ｌ２ | オペレーション
23 | 半導体チップ製造 | Ｌ２ | 測定実務
24 | 半導体チップ製造 | Ｌ２ | 検査実務
25 | 半導体チップ製造 | Ｌ３ | 工程管理
26 | 半導体ダイシング | Ｌ１ | クリーン化
27 | 半導体ダイシング | Ｌ１ | ダイシング補助
28 | 半導体ダイシング | Ｌ１ | チップマウンタ操作補助
29 | 半導体ダイシング | Ｌ１ | ペレット検査（インクマーク）補助
30 | 半導体ダイシング | Ｌ２ | ダイシング
31 | 半導体ダイシング | Ｌ２ | チップマウンタ操作
32 | 半導体ダイシング | Ｌ２ | ペレット検査（インクマーク）
33 | 半導体ボンディング | Ｌ１ | ダイボンダー補助
34 | 半導体ボンディング | Ｌ１ | ワイヤーボンダー
35 | 半導体ボンディング | Ｌ１ | シール前点検補助
36 | 半導体ボンディング | Ｌ２ | ダイボンダー
37 | 半導体ボンディング | Ｌ２ | シール前点検
38 | 半導体封入 | Ｌ１ | モールド
39 | 半導体封入 | Ｌ１ | 温度サイクル・熱エージング補助
40 | 半導体封入 | Ｌ２ | モールド
41 | 半導体封入 | Ｌ２ | 温度サイクル・熱エージング
42 | 半導体外装仕上げ | Ｌ１ | メッキ
43 | 半導体外装仕上げ | Ｌ１ | リード形成補助
44 | 半導体外装仕上げ | Ｌ１ | 捺印補助
45 | 半導体外装仕上げ | Ｌ２ | リード形成
46 | 半導体外装仕上げ | Ｌ２ | 捺印
47 | 半導体測定 | Ｌ１ | 特性チェック
48 | 半導体測定 | Ｌ２ | 特性チェック
49 | 半導体検査 | Ｌ１ | 外観検査補助
50 | 半導体検査 | Ｌ２ | 外観検査
51 | 組上げ | Ｌ１ | 組上げ補助
52 | 組上げ | Ｌ２ | 組上げ
53 | マウンタ部品実装 | Ｌ１ | 部品実装
54 | 手半田部品実装 | Ｌ１ | 部品実装
55 | ライン組立て | Ｌ２ | 組立て
56 | ライン組立て | Ｌ２ | 組立て検査
57 | 駆動ソフト組込み | Ｌ１ | 駆動ソフト組込み
58 | 部品実装組立て | Ｌ１ | 基板作成
59 | 部品実装組立て | Ｌ１ | 部品実装
60 | 通信条件組込み | Ｌ１ | 通信条件組込み
61 | 梱包 | Ｌ１ | 包装・梱包補助
62 | 梱包 | Ｌ２ | 包装・梱包
63 | 梱包 | Ｌ２ | 包装・梱包・検査

## 1
職 務 |  | 樹脂成形 |  |  | レベル | Ｌ１
仕 事 |  | 射出成形
作 業 |  | 作業に必要な主な知識、技能・技術（主な動作とそのポイント）
1 . | 成形準備 | 知識 | 1 . | プラスチックの種類を知っている
|  |  | 2 . | プラスチックの性質を知っている
|  |  | 3 . | 原料の乾燥条件、方法を知っている。
|  |  | 4 . | 成形品の品質を左右する要因を知っている
|  |  | 5 . | 成形不良と対策を知っている
2 . | 金型の保守点検 | 知識 | 1 . | 防錆剤の種類を知っている
|  |  | 2 . | 金型の構造を知っている
|  |  | 3 . | 金型の冷却方法を知っている
|  | 技能 | 1 . | 成形機の操作ができる
|  | 技術 | 2 . | クレーン、リフトの取り扱いができる（資格があること）
|  |  | 3 . | 成形機の清掃ができる
|  |  | 4 . | グリス、オイル、冷却水の点検ができる
3 . | 成形加工 | 知識 | 1 . | ランナーシステムを知っている
|  |  | 2 . | 製品トラブル発生時の対応方法を知っている
|  |  | 3 . | 故障発生時の対応方法を知っている
|  |  | 4 . | 事故発生時の緊急連絡網を知っている
|  |  | 5 . | 製品の検査方法を知っている
|  | 技能 | 1 . | 成形条件の設定と調整ができる
|  | 技術 | 2 . | 成形機の操作ができる
|  |  | 3 . | 製品、スプルー、ランナー、ゲートの取り外しができる
|  |  | 4 . | インサート部品の挿入ができる
|  |  | 5 . | 仕上げ作業ができる
|  |  | 6 . | 防錆剤の塗布ができる
4 . | 検査方法 | 技能 | 1 . | 検査結果の評価ができる
|  | 技術 | 2 . | 評価に応じた条件変更ができる

## 2
職 務 |  | 測定・検査 |  |  | レベル | Ｌ１
仕 事 |  | 検査準備
作 業 |  | 作業に必要な主な知識、技能・技術（主な動作とそのポイント）
1 . | 検査準備 | 知識 | 1 . | 図面の読み方を知っている
|  |  | 2 . | 測定と検査を知っている
|  |  | 3 . | 温度・圧力・振動・騒音計測の原理を知っている
|  |  | 4 . | シーケンス制御を知っている
|  |  | 5 . | 測定分野のＪＩＳ規格を知っている
|  |  | 6 . | 部品個々の検査基準を知っている
|  | 技能 | 1 . | 各種測定器・試験機の操作ができる
|  | 技術 | 2 . | 温度・圧力・振動・騒音等の物理量の測定計画が作成できる
|  |  | 3 . | パソコンを用いて統計処理と評価ができる
|  |  | 4 . | 各種計測器の校正ができる

## 3
職 務 |  | 測定・検査 |  |  | レベル | Ｌ１
仕 事 |  | 材料試験
作 業 |  | 作業に必要な主な知識、技能・技術（主な動作とそのポイント）
1 . | 試験準備 | 技能 | 1 . | 材質試験ができる
|  | 技術 | 2 . | 成分分析ができる
|  |  | 3 . | 残留応力が測定できる
|  |  | 4 . | 振動・騒音の周波数分析ができる
|  |  | 5 . | ノギス・マイクロメータを使った一般寸法測定ができる
|  |  | 6 . | ＰＴ検査とその評価ができる
2 . | 硬さ試験 | 知識 | 1 . | 金属材料の組織や性質を知っている
|  |  | 2 . | 金属顕微鏡による組織試験を知っている
|  | 技能 | 1 . | パソコンを用いて記録まとめと成績書等の発行ができる
|  | 技術 | 2 . | 各種（ブリネル、ビッカース等）硬さ試験ができる
3 . | 強度試験 | 知識 | 1 . | 機械試験法の種類と特徴を知っている
|  | 技能 | 1 . | 引張試験、曲げ試験ができる
|  | 技術 | 2 . | 衝撃試験ができる
|  |  | 3 . | 疲労試験ができる

## 4
職 務 |  | 測定・検査 |  |  | レベル | Ｌ１
仕 事 |  | 機械計測
作 業 |  | 作業に必要な主な知識、技能・技術（主な動作とそのポイント）
1 . | 表面粗さ | 知識 | 1 . | 表面粗さの定義を知っている
|  | 技能 | 1 . | 表面粗さ測定ができる
技術

## 5
職 務 |  | 測定・検査 |  |  | レベル | Ｌ１
仕 事 |  | 電気計測
作 業 |  | 作業に必要な主な知識、技能・技術（主な動作とそのポイント）
1 . | 各種測定 | 技能 | 1 . | 測定回路を組み、電気・振動・騒音を測定できる
|  | 技術 | 2 . | 耐電圧（交流・直流・インパルス）の測定ができる
|  |  | 3 . | 測定目的・精度に応じた適切な計測器を選定できる
|  |  | 4 . | 適切な絶縁・保護ができる

## 6
職 務 |  | 測定・検査 |  |  | レベル | Ｌ１
仕 事 |  | 圧力
作 業 |  | 作業に必要な主な知識、技能・技術（主な動作とそのポイント）
1 . | 水圧、油圧、気圧計測 | 知識 | 1 . | 油圧装置の取り扱いを知っている
|  | 技能 | 1 . | 水圧が測定できる
|  | 技術 | 2 . | 油圧が測定できる
|  |  | 3 . | 気圧が測定できる

## 7
職 務 |  | 測定・検査 |  |  | レベル | Ｌ２
仕 事 |  | 材料試験評価
作 業 |  | 作業に必要な主な知識、技能・技術（主な動作とそのポイント）
1 . | 材質試験評価実務 | 知識 | 1 . | 機械試験法の種類と特徴を知っている
|  | 技能 | 1 . | 材質試験及び評価ができる
|  | 技術 | 2 . | 各種（ブリネル、ビッカース等）硬さ試験及び評価ができる
|  |  | 3 . | 引張試験、曲げ試験及び評価ができる
|  |  | 4 . | 衝撃試験及び評価ができる
|  |  | 5 . | 疲労試験及び評価ができる
|  |  | 6 . | 成分分析及び評価ができる
|  |  | 7 . | 残留応力が測定できる

## 8
職 務 |  | 測定・検査 |  |  | レベル | Ｌ２
仕 事 |  | 機械計測評価
作 業 |  | 作業に必要な主な知識、技能・技術（主な動作とそのポイント）
1 . | 寸法評価 | 技能 | 1 . | ノギス・マイクロメータを使った一般寸法測定ができる
|  | 技術 | 2 . | 大型マイクロメータを使った寸法測定ができる
|  |  | 3 . | サインバー・三針法等の精密測定ができる
2 . | 表面粗さ評価 | 知識 | 1 . | 表面粗さの定義を知っている
|  | 技能 | 1 . | 表面粗さ測定ができる
技術
3 . | 三次元測定評価 | 知識 | 1 . | 三次元測定機の測定原理を知っている
|  | 技能 | 1 . | 三次元測定機によるマニュアル測定及び評価ができる
|  | 技術 | 2 . | 三次元測定機によるＣＮＣ測定及び評価ができる
|  |  | 3 . | 三次元測定機による倣い測定及び評価ができる

## 9
職 務 |  | 測定・検査 |  |  | レベル | Ｌ２
仕 事 |  | 電気計測評価
作 業 |  | 作業に必要な主な知識、技能・技術（主な動作とそのポイント）
1 . | 各種測定評価 | 技能 | 1 . | 測定回路を組み、電気・振動・騒音を測定及び評価できる
|  | 技術 | 2 . | 耐電圧（交流・直流・インパルス）の測定及び評価ができる
|  |  | 3 . | 振動・騒音の周波数分析及び評価ができる
|  |  | 4 . | ダイナミックバランスが測定及び評価できる

## 10
職 務 |  | 測定・検査 |  |  | レベル | Ｌ２
仕 事 |  | 圧力評価
作 業 |  | 作業に必要な主な知識、技能・技術（主な動作とそのポイント）
1 . | 水圧、油圧、気圧評価 | 技能 | 1 . | 水圧が測定及び評価できる
|  | 技術 | 2 . | 油圧が測定及び評価できる
|  |  | 3 . | 気圧が測定及び評価できる

## 11
職 務 |  | 測定・検査 |  |  | レベル | Ｌ２
仕 事 |  | 非破壊検査評価
作 業 |  | 作業に必要な主な知識、技能・技術（主な動作とそのポイント）
1 . | 非破壊検査試験評価実務 | 知識 | 1 . | 超音波探傷検査における各種（垂直、斜角）探傷法と記録作成法を知っている
|  | 技能 | 1 . | 超音波探傷試験による評価ができる
|  | 技術 | 2 . | 放射線透過試験法による評価ができる
|  |  | 3 . | 磁粉探傷試験法による評価ができる
|  |  | 4 . | 浸透探傷試験法による評価ができる
|  |  | 5 . | 過流探傷試験法による評価ができる
|  |  | 6 . | 深度探傷試験法による評価ができる
|  |  | 7 . | 特殊試験（ｔａｎσ、コロナ）による評価ができる
|  |  | 8 . | 画像処理技術を使った評価解析がある程度できる

## 12
職 務 |  | 測定・検査 |  |  | レベル | Ｌ２
仕 事 |  | 計測器の精度管理
作 業 |  | 作業に必要な主な知識、技能・技術（主な動作とそのポイント）
1 . | トレーサビリティの維持・校正 | 知識 | 1 . | 測定誤差を知っている
|  |  | 2 . | 熱膨張による変形を知っている
|  |  | 3 . | 測定機器の測定精度を知っている
|  |  | 4 . | 測定器の防錆等の対策法を知っている
|  | 技能 | 1 . | 校正、検査の実施に適切な環境条件を定める事ができる
|  | 技術 | 2 . | 定められたプロセスにしたがって測定機器の校正ができる

## 13
職 務 |  | 測定・検査 |  |  | レベル | Ｌ３
仕 事 |  | 画像処理
作 業 |  | 作業に必要な主な知識、技能・技術（主な動作とそのポイント）
1 . | 画像処理 | 知識 | 1 . | 超音波探傷と画像処理技術を知っている
|  | 技能 | 1 . | 自動探傷による探傷データ読込み及び解析ができる
技術

## 14
職 務 |  | 塗装 |  |  | レベル | Ｌ１
仕 事 |  | 塗装実務補助
作 業 |  | 作業に必要な主な知識、技能・技術（主な動作とそのポイント）
1 . | 塗装準備 | 知識 | 1 . | 粉体塗装の特徴を知っている
|  |  | 2 . | 粉体塗料を知っている
|  |  | 3 . | 粉体塗装法を知っている
2 . | 塗装実務補助 | 知識 | 1 . | 粉体塗装機器の取り扱いを知っている
|  | 技能 | 1 . | 簡単な粉体塗装ができる
技術

## 15
職 務 |  | 塗装 |  |  | レベル | Ｌ２
仕 事 |  | 塗装実務
作 業 |  | 作業に必要な主な知識、技能・技術（主な動作とそのポイント）
1 . | 塗装準備 | 知識 | 1 . | 粉体塗装の特徴を知っている
|  |  | 2 . | 粉体塗料を知っている
|  |  | 3 . | 粉体塗装機器の取り扱いを知っている
|  |  | 4 . | 粉体塗装法を知っている
|  | 技能 | 1 . | 塗装前の表面処理（ショットブラスト）ができる
|  | 技術 | 2 . | 複雑な粉体塗装ができる

## 16
職 務 |  | 熱処理 |  |  | レベル | Ｌ２
仕 事 |  | 熱処理実務
作 業 |  | 作業に必要な主な知識、技能・技術（主な動作とそのポイント）
1 . | 熱処理準備 | 知識 | 1 . | 金属の物理的・化学的性質を知っている
|  |  | 2 . | 金属材料の機械的性質を知っている
|  |  | 3 . | 鉄鋼材料の成分と性質及び用途を知っている
|  |  | 4 . | 鋼の状態図の見方を知っている
|  |  | 5 . | 電気炉の（パッケージ炉）の取扱いを知っている
|  | 技能 | 1 . | 熱処理条件の選定ができる
技術
2 . | 焼き入れ・焼戻し | 技能 | 1 . | 焼入れ作業ができる
|  | 技術 | 2 . | 硬さ測定ができる
|  |  | 3 . | 組織（顕微鏡）測定ができる
|  |  | 4 . | 硬さ測定の考察と判定ができる
|  |  | 5 . | 組織（顕微鏡）測定の考察と判定ができる

## 17
職 務 |  | 熱処理 |  |  | レベル | Ｌ２
仕 事 |  | 材料試験
作 業 |  | 作業に必要な主な知識、技能・技術（主な動作とそのポイント）
1 . | 材質試験 | 知識 | 1 . | 花火試験の特徴を知っている
|  | 技能 | 1 . | 火花検査ができる
|  | 技術 | 2 . | 焼戻し作業ができる

## 18
職 務 |  | 半導体チップ製造 |  |  | レベル | Ｌ１
仕 事 |  | 洗浄実務補助
作 業 |  | 作業に必要な主な知識、技能・技術（主な動作とそのポイント）
1 . | ウエハー移換え・洗浄 | 技能 | 1 . | ウェハーの取り扱いができる
|  | 技術 | 2 . | ウェハー移載器の使用ができる
|  |  | 3 . | 洗浄機のオペレーションができる
2 . | 検査補助 | 知識 | 1 . | 不良症状を知っている
|  | 技能 | 1 . | オプチステーションの操作ができる
技術

## 19
職 務 |  | 半導体チップ製造 |  |  | レベル | Ｌ１
仕 事 |  | オペレーション補助
作 業 |  | 作業に必要な主な知識、技能・技術（主な動作とそのポイント）
1 . | ウエハー移し換え | 技能 | 1 . | ウェハーの取扱いができる
|  | 技術 | 2 . | ウェハー移載器の操作ができる
2 . | オペレーション | 知識 | 1 . | 計器類の見方を知っている
|  |  | 2 . | 管理項目を知っている
|  |  | 3 . | 各種ガスの特性を知っている
|  |  | 4 . | ガスボンベ交換の手順を知っている
|  | 技能 | 1 . | 各装置のオペレーションができる
|  | 技術 | 2 . | 計測機器を操作し、異常個所を検知できる
|  |  | 3 . | 報告書が記入できる
|  |  | 4 . | 各種計測器を操作し、各管理項目のデータを測定できる
|  |  | 5 . | 修正用材料、工具が使用できる
|  |  | 6 . | ガスボンベの交換ができる

## 20
職 務 |  | 半導体チップ製造 |  |  | レベル | Ｌ１
仕 事 |  | 検査
作 業 |  | 作業に必要な主な知識、技能・技術（主な動作とそのポイント）
1 . | 外観検査 | 知識 | 1 . | 各工程の作業方法を知っている
|  |  | 2 . | 外観異常の原因を知っている
|  | 技能 | 1 . | ウェハーの取り扱いができる
技術
2 . | 顕微鏡検査 | 知識 | 1 . | 不良症状を知っている
|  | 技能 | 1 . | オプチステーションの操作ができる
技術

## 21
職 務 |  | 半導体チップ製造 |  |  | レベル | Ｌ２
仕 事 |  | 洗浄実務
作 業 |  | 作業に必要な主な知識、技能・技術（主な動作とそのポイント）
1 . | 洗浄 | 知識 | 1 . | 薬品の特性を知っている
|  |  | 2 . | 薬品のＭＳＤＳを知っている
2 . | 検査実務 | 知識 | 1 . | 不良の原因を知っている
|  | 技能 | 1 . | 不良症状から発生原因を推定できる
技術

## 22
職 務 |  | 半導体チップ製造 |  |  | レベル | Ｌ２
仕 事 |  | オペレーション
作 業 |  | 作業に必要な主な知識、技能・技術（主な動作とそのポイント）
1 . | 日常点検、管理 | 知識 | 1 . | 各工程の設備に関して知っている
|  |  | 2 . | 各種ガスの特性を詳しく知っている
|  | 技能 | 1 . | 計測機器を操作し、異常個所を検知できる
|  | 技術 | 2 . | 修正用材料、工具等の調達ができる
|  |  | 3 . | 故障個所の修復ができる
|  |  | 4 . | 故障個所の修復を外注するか実施するか判断できる
|  |  | 5 . | 試運転ができる
|  |  | 6 . | 修正用材料、工具が使用できる

## 23
職 務 |  | 半導体チップ製造 |  |  | レベル | Ｌ２
仕 事 |  | 測定実務
作 業 |  | 作業に必要な主な知識、技能・技術（主な動作とそのポイント）
1 . | 測定 | 技能 | 1 . | 測長ＳＥＭ、段差計等の測定器の操作ができる
|  | 技術 | 2 . | 測定器を使用し、管理項目の測定ができる

## 24
職 務 |  | 半導体チップ製造 |  |  | レベル | Ｌ２
仕 事 |  | 検査実務
作 業 |  | 作業に必要な主な知識、技能・技術（主な動作とそのポイント）
1 . | 外観検査 | 知識 | 1 . | 外観異常の原因を知っている
|  | 技能 | 1 . | 外観異常の原因が推定できる
技術
2 . | 顕微鏡検査 | 知識 | 1 . | 不良の原因を知っている
|  | 技能 | 1 . | 不良症状から発生原因を推定できる
技術

## 25
職 務 |  | 半導体チップ製造 |  |  | レベル | Ｌ３
仕 事 |  | 工程管理
作 業 |  | 作業に必要な主な知識、技能・技術（主な動作とそのポイント）
1 . | 工程管理 | 技能 | 1 . | 工程管理ができる
|  | 技術 | 2 . | 異常に気付くことができる
|  |  | 3 . | 異常を処置できる
|  |  | 4 . | コストダウンを達成できる
|  |  | 5 . | 品質向上を達成できる

## 26
職 務 |  | 半導体ダイシング |  |  | レベル | Ｌ１
仕 事 |  | クリーン化
作 業 |  | 作業に必要な主な知識、技能・技術（主な動作とそのポイント）
1 . | クリーン化 | 知識 | 1 . | クリーンルーム内の作業知識を知っている
|  | 技能 | 1 . | クリーン化ができる
技術

## 27
職 務 |  | 半導体ダイシング |  |  | レベル | Ｌ１
仕 事 |  | ダイシング補助
作 業 |  | 作業に必要な主な知識、技能・技術（主な動作とそのポイント）
1 . | ダイシングソー操作 | 知識 | 1 . | ダイシング・グレードを知っている
|  | 技能 | 1 . | ダイシングソー装置の操作ができる
技術
2 . | 日常点検、管理 | 知識 | 1 . | 計器類の見方を知っている
|  | 技能 | 1 . | 報告書が記入できる
|  | 技術 | 2 . | 各種計測器を操作し、各管理項目のデータを測定できる

## 28
職 務 |  | 半導体ダイシング |  |  | レベル | Ｌ１
仕 事 |  | チップマウンタ操作補助
作 業 |  | 作業に必要な主な知識、技能・技術（主な動作とそのポイント）
1 . | チップマウンタ操作 | 知識 | 1 . | 計器類の見方を知っている
|  | 技能 | 1 . | チップマウンター装置の操作ができる
|  | 技術 | 2 . | 報告書が記入できる
|  |  | 3 . | 各種計測器を操作し、各管理項目のデータを測定できる

## 29
職 務 |  | 半導体ダイシング |  |  | レベル | Ｌ１
仕 事 |  | ペレット検査（インクマーク）補助
作 業 |  | 作業に必要な主な知識、技能・技術（主な動作とそのポイント）
1 . | 顕微鏡操作 | 知識 | 1 . | ペレット検査の特徴を知っている
|  | 技能 | 1 . | ペレットの表面検査ができる
技術
2 . | 目視判定 | 知識 | 1 . | 光学機械技術を知っている
|  |  | 2 . | 不良症状を知っている
|  |  | 3 . | 機械一般を知っている
|  | 技能 | 1 . | ペレットのかけ、エッジタッチ等目視検査ができる
|  | 技術 | 2 . | ペレットのかけ、エッジタッチ等の修正ができる
|  |  | 3 . | 外観目視検査ができる
|  |  | 4 . | 不良症状から、発生原因を推定できる

## 30
職 務 |  | 半導体ダイシング |  |  | レベル | Ｌ２
仕 事 |  | ダイシング
作 業 |  | 作業に必要な主な知識、技能・技術（主な動作とそのポイント）
1 . | 日常点検、管理 | 知識 | 1 . | 各工程の設備を知っている
|  | 技能 | 1 . | 計測機器を操作し、異常個所を検知できる
|  | 技術 | 2 . | 修正用材料、工具等の調達ができる
|  |  | 3 . | 故障個所の修復ができる
|  |  | 4 . | 故障個所の修復を外注するか実施するか判断できる
|  |  | 5 . | 試運転ができる
|  |  | 6 . | 修正用材料、工具が使用できる

## 31
職 務 |  | 半導体ダイシング |  |  | レベル | Ｌ２
仕 事 |  | チップマウンタ操作
作 業 |  | 作業に必要な主な知識、技能・技術（主な動作とそのポイント）
1 . | チップマウンタ操作 | 知識 | 1 . | 静電気を知っている
|  |  | 2 . | 機械一般を知っている
2 . | 日常点検、管理 | 知識 | 1 . | 各工程の設備を知っている
|  | 技能 | 1 . | 故障個所の修復を外注するか実施するか判断できる
|  | 技術 | 2 . | 試運転ができる
|  |  | 3 . | 修正用材料、工具が使用できる
|  |  | 4 . | 計測機器を操作し、異常個所を検知できる
|  |  | 5 . | 修正用材料、工具等の調達ができる
|  |  | 6 . | 故障個所の修復ができる

## 32
職 務 |  | 半導体ダイシング |  |  | レベル | Ｌ２
仕 事 |  | ペレット検査（インクマーク）
作 業 |  | 作業に必要な主な知識、技能・技術（主な動作とそのポイント）
1 . | 顕微鏡操作 | 知識 | 1 . | 静電気を知っている
|  | 技能 | 1 . | ペレット検査（インクマーク）ができる
技術
2 . | 目視判定 | 知識 | 1 . | 光学機械技術を知っている
|  |  | 2 . | 不良症状を知っている
|  |  | 3 . | 不良の原因を知っている
|  | 技能 | 1 . | 不良症状から、発生原因を推定できる
技術

## 33
職 務 |  | 半導体ボンディング |  |  | レベル | Ｌ１
仕 事 |  | ダイボンダー補助
作 業 |  | 作業に必要な主な知識、技能・技術（主な動作とそのポイント）
1 . | ダイボンダー操作 | 知識 | 1 . | ガスの安全を知っている
|  |  | 2 . | 機械一般を知っている
|  | 技能 | 1 . | ダイボンダーの操作ができる
技術
2 . | 半導体ボンディング日常点検補助 | 知識 | 1 . | 計器類の見方を知っている
|  | 技能 | 1 . | 報告書が記入できる
技術

## 34
職 務 |  | 半導体ボンディング |  |  | レベル | Ｌ１
仕 事 |  | ワイヤーボンダー
作 業 |  | 作業に必要な主な知識、技能・技術（主な動作とそのポイント）
1 . | ワイヤーボンダー操作 | 知識 | 1 . | ワイヤーを知っている
|  | 技能 | 1 . | ワイヤーボンダーの操作ができる
技術
2 . | 日常点検、管理 | 技能 | 1 . | 報告書が記入できる
|  | 技術 | 2 . | 各種計測器を操作し、各管理項目のデータを測定できる

## 35
職 務 |  | 半導体ボンディング |  |  | レベル | Ｌ１
仕 事 |  | シール前点検補助
作 業 |  | 作業に必要な主な知識、技能・技術（主な動作とそのポイント）
1 . | 顕微鏡操作補助 | 知識 | 1 . | 不良症状を知っている
|  | 技能 | 1 . | ペレットのカケ、エッジタッチ等目視検査ができる
|  | 技術 | 2 . | 顕微鏡、オプチステーションの操作ができる

## 36
職 務 |  | 半導体ボンディング |  |  | レベル | Ｌ２
仕 事 |  | ダイボンダー
作 業 |  | 作業に必要な主な知識、技能・技術（主な動作とそのポイント）
1 . | ダイボンダー操作 | 知識 | 1 . | 静電気を知っている
|  |  | 2 . | リードフレームを知っている
|  |  | 3 . | 機械一般を知っている
|  |  | 4 . | 接着技術を知っている
2 . | 半導体ボンディング日常点検、管理 | 知識 | 1 . | 計器類の見方を知っている
|  |  | 2 . | 各工程の設備を知っている
|  |  | 3 . | 各工程の設備を知っている
|  | 技能 | 1 . | 計測機器を操作し、異常個所を検知できる
|  | 技術 | 2 . | 修正用材料、工具が使用できる
|  |  | 3 . | 故障個所の修復ができる
|  |  | 4 . | 故障個所の修復を外注するか実施するか判断できる
|  |  | 5 . | 試運転ができる
|  |  | 6 . | 計測機器を操作し、異常個所を検知できる
|  |  | 7 . | 修正用材料、工具等の調達ができる
|  |  | 8 . | 故障個所の修復ができる
|  |  | 9 . | 故障個所の修復を外注するか実施するか判断できる
|  |  | 10 . | 試運転ができる
|  |  | 11 . | 修正用材料、工具が使用できる

## 37
職 務 |  | 半導体ボンディング |  |  | レベル | Ｌ２
仕 事 |  | シール前点検
作 業 |  | 作業に必要な主な知識、技能・技術（主な動作とそのポイント）
1 . | 顕微鏡操作実務 | 知識 | 1 . | 光学機械技術を知っている
|  |  | 2 . | 不良の原因を知っている
|  | 技能 | 1 . | 不良症状から、発生原因を推定できる
技術

## 38
職 務 |  | 半導体封入 |  |  | レベル | Ｌ１
仕 事 |  | モールド
作 業 |  | 作業に必要な主な知識、技能・技術（主な動作とそのポイント）
1 . | モールド装置操作 | 知識 | 1 . | 機械一般を知っている
|  | 技能 | 1 . | モールド装置の操作ができる
技術
2 . | 日常点検、管理 | 知識 | 1 . | 計器類の見方を知っている
|  | 技能 | 1 . | 報告書が記入できる
|  | 技術 | 2 . | 各種計測器を操作し、各管理項目のデータを測定できる
|  |  | 3 . | 外観検査ができる

## 39
職 務 |  | 半導体封入 |  |  | レベル | Ｌ１
仕 事 |  | 温度サイクル・熱エージング補助
作 業 |  | 作業に必要な主な知識、技能・技術（主な動作とそのポイント）
1 . | 温度サイクル炉操作（バーンイン） | 知識 | 1 . | 計器類の見方を知っている
|  | 技能 | 1 . | バーンインスクリーニングができる
技術
2 . | 日常点検、管理 | 技能 | 1 . | 報告書が記入できる
|  | 技術 | 2 . | 各種計測器を操作し、各管理項目のデータを測定できる
|  |  | 3 . | 外観検査ができる

## 40
職 務 |  | 半導体封入 |  |  | レベル | Ｌ２
仕 事 |  | モールド
作 業 |  | 作業に必要な主な知識、技能・技術（主な動作とそのポイント）
1 . | モールド装置操作 | 知識 | 1 . | 樹脂材料を知っている
|  |  | 2 . | 静電気を知っている
|  |  | 3 . | 機械一般を知っている
2 . | 日常点検、管理 | 知識 | 1 . | 各工程の設備を知っている
|  | 技能 | 1 . | 計測機器を操作し、異常個所を検知できる
|  | 技術 | 2 . | 修正用材料、工具等の調達ができる
|  |  | 3 . | 故障個所の修復ができる
|  |  | 4 . | 故障個所の修復を外注するか実施するか判断できる
|  |  | 5 . | 外観検査ができる
|  |  | 6 . | 修正用材料、工具が使用できる

## 41
職 務 |  | 半導体封入 |  |  | レベル | Ｌ２
仕 事 |  | 温度サイクル・熱エージング
作 業 |  | 作業に必要な主な知識、技能・技術（主な動作とそのポイント）
1 . | 日常点検、管理 | 知識 | 1 . | 各工程の設備を知っている
|  | 技能 | 1 . | 計測機器を操作し、異常個所を検知できる
|  | 技術 | 2 . | 修正用材料、工具等の調達ができる
|  |  | 3 . | 故障個所の修復ができる
|  |  | 4 . | 故障個所の修復を外注するか実施するか判断できる
|  |  | 5 . | 試運転ができる
|  |  | 6 . | 修正用材料、工具が使用できる

## 42
職 務 |  | 半導体外装仕上げ |  |  | レベル | Ｌ１
仕 事 |  | メッキ
作 業 |  | 作業に必要な主な知識、技能・技術（主な動作とそのポイント）
1 . | メッキ | 知識 | 1 . | 洗浄フローを知っている
|  | 技能 | 1 . | メッキ装置を操作できる
技術

## 43
職 務 |  | 半導体外装仕上げ |  |  | レベル | Ｌ１
仕 事 |  | リード形成補助
作 業 |  | 作業に必要な主な知識、技能・技術（主な動作とそのポイント）
1 . | カットベンド装置操作 | 知識 | 1 . | 機械一般を詳しく知っている
|  | 技能 | 1 . | カットベンド装置の操作ができる
技術
2 . | 日常点検、管理 | 知識 | 1 . | 計器類の見方を知っている
|  | 技能 | 1 . | 報告書が記入できる
|  | 技術 | 2 . | 各種計測器を操作し、各管理項目のデータを測定できる
技術

## 44
職 務 |  | 半導体外装仕上げ |  |  | レベル | Ｌ１
仕 事 |  | 捺印補助
作 業 |  | 作業に必要な主な知識、技能・技術（主な動作とそのポイント）
1 . | 印刷機操作 | 知識 | 1 . | 電機一般を知っている
|  |  | 2 . | 電気一般を知っている

## 45
職 務 |  | 半導体外装仕上げ |  |  | レベル | Ｌ２
仕 事 |  | リード形成
作 業 |  | 作業に必要な主な知識、技能・技術（主な動作とそのポイント）
1 . | カットベンド装置操作 | 知識 | 1 . | 静電気を知っている
|  |  | 2 . | 機械一般の特徴を知っている
2 . | 日常点検、管理 | 知識 | 1 . | 各工程の設備を知っている
|  | 技能 | 1 . | 計測機器を操作し、異常個所を検知できる
|  | 技術 | 2 . | 修正用材料、工具等の調達ができる
|  |  | 3 . | 故障個所の修復ができる
|  |  | 4 . | 故障個所の修復を外注するか実施するか判断できる
|  |  | 5 . | 試運転ができる
|  |  | 6 . | 修正用材料、工具等の調達ができる

## 46
職 務 |  | 半導体外装仕上げ |  |  | レベル | Ｌ２
仕 事 |  | 捺印
作 業 |  | 作業に必要な主な知識、技能・技術（主な動作とそのポイント）
1 . | 印刷機操作 | 技能 | 1 . | レーザー加工装置の操作ができる
技術

## 47
職 務 |  | 半導体測定 |  |  | レベル | Ｌ１
仕 事 |  | 特性チェック
作 業 |  | 作業に必要な主な知識、技能・技術（主な動作とそのポイント）
1 . | テスト装置、ハンドラー操作 | 知識 | 1 . | 機械一般を知っている
|  | 技能 | 1 . | テスト装置の操作ができる
|  | 技術 | 2 . | ハンドラーの操作ができる
2 . | 日常点検、管理 | 知識 | 1 . | 計器類の見方を知っている
|  | 技能 | 1 . | 報告書が記入できる
|  | 技術 | 2 . | 各種計測器を操作し、各管理項目のデータを測定できる

## 48
職 務 |  | 半導体測定 |  |  | レベル | Ｌ２
仕 事 |  | 特性チェック
作 業 |  | 作業に必要な主な知識、技能・技術（主な動作とそのポイント）
1 . | テスト装置、ハンドラー操作 | 知識 | 1 . | 静電気を知っている
|  |  | 2 . | 計測技術を知っている
|  |  | 3 . | 電気回路を知っている
2 . | 日常点検、管理 | 知識 | 1 . | 各工程の設備を知っている
|  | 技能 | 1 . | 計測機器を操作し、異常個所を検知できる
|  | 技術 | 2 . | 修正用材料、工具が使用できる
|  |  | 3 . | 修正用材料、工具等の調達ができる
|  |  | 4 . | 故障個所の修復ができる
|  |  | 5 . | 故障個所の修復を外注するか実施するか判断できる
|  |  | 6 . | 試運転ができる

## 49
職 務 |  | 半導体検査 |  |  | レベル | Ｌ１
仕 事 |  | 外観検査補助
作 業 |  | 作業に必要な主な知識、技能・技術（主な動作とそのポイント）
1 . | 外観検査補助 | 知識 | 1 . | 不良症状を知っている
|  | 技能 | 1 . | 外観検査装置の操作ができる
技術

## 50
職 務 |  | 半導体検査 |  |  | レベル | Ｌ２
仕 事 |  | 外観検査
作 業 |  | 作業に必要な主な知識、技能・技術（主な動作とそのポイント）
1 . | 外観検査装置操作 | 知識 | 1 . | 光学機械技術を知っている
|  |  | 2 . | 不良の原因を知っている
|  | 技能 | 1 . | 不良症状から、発生原因を推定できる
技術

## 51
職 務 |  | 組上げ |  |  | レベル | Ｌ１
仕 事 |  | 組上げ補助
作 業 |  | 作業に必要な主な知識、技能・技術（主な動作とそのポイント）
1 . | 部品組込み | 知識 | 1 . | 部品配置図を知っている
|  |  | 2 . | 結線図を知っている
|  |  | 3 . | ハーネス図を知っている
|  | 技能 | 1 . | 部品表と実部品の照合ができる
|  | 技術 | 2 . | ハーネスが束線できる
|  |  | 3 . | 部品をケース（筐体）に固定できる
|  |  | 4 . | ハーネスと部品を接続できる
|  |  | 5 . | 半田付け作業ができる（認定制度）
|  |  | 6 . | ネジ締め作業・トルクドライバーが使用できる
|  |  | 7 . | 電動ドライバーが使用できる
|  |  | 8 . | 圧着作業・カシメ工具が使用できる
|  |  | 9 . | 製造品種ごとに治工具を変更できる
|  |  | 10 . | 半田ゴテの温度管理ができる
|  |  | 11 . | 線切り器の操作ができる
|  |  | 12 . | ビス、ナット、ワッシャの区別ができる
2 . | 検査・保守 | 技能 | 1 . | 外観目視検査ができる
|  | 技術 | 2 . | 通電テストができる
|  |  | 3 . | ベルトコンベアの操作ができる
|  |  | 4 . | 実装済み基板をケース（筐体）に固定できる
|  |  | 5 . | 組立て不具合の変更案作成ができる
|  |  | 6 . | 組立て指導書の変更案作成ができる

## 52
職 務 |  | 組上げ |  |  | レベル | Ｌ２
仕 事 |  | 組上げ
作 業 |  | 作業に必要な主な知識、技能・技術（主な動作とそのポイント）
1 . | 組上げ管理 | 技能 | 1 . | 治具・工具の作成及び依頼ができる。
|  | 技術 | 2 . | コンベア－タクトの調整及び管理ができる
|  |  | 3 . | 図面変更依頼ができる

## 53
職 務 |  | マウンタ部品実装 |  |  | レベル | Ｌ１
仕 事 |  | 部品実装
作 業 |  | 作業に必要な主な知識、技能・技術（主な動作とそのポイント）
1 . | ＳＭＴライン操作 | 技能 | 1 . | ＳＭＴラインの印刷機のメタルマスクの仕様書が作成できる
|  | 技術 | 2 . | ＳＭＴラインの印刷機の印刷データが作成できる
|  |  | 3 . | ＳＭＴラインの印刷機の操作ができる
|  |  | 4 . | ＳＭＴラインの接着剤塗布機のプログラムが作成できる
|  |  | 5 . | ＳＭＴラインの実装機の部品搭載プログラムが作成できる
|  |  | 6 . | ＳＭＴラインの実装機の突き上げピンをセットできる
|  |  | 7 . | 実装機のテープカセットにリール部品を装着できる
|  |  | 8 . | リフロー炉の温度設定ができる
|  |  | 9 . | リフロー炉のプロファイルデータを取ることができる
|  |  | 10 . | 自動リードカッターの部品リード長に対するカッター刃のセットができる
2 . | 実装基板判定・修正 | 技能 | 1 . | 装着部品検査機の検査データが作成できる
|  | 技術 | 2 . | 装着部品検査データの集計ができる
|  |  | 3 . | 実装基板の半田のヌレ、量等の良否の判定ができる
|  |  | 4 . | 実装基板の半田ブリッジ、部品位置ずれ等の修正ができる
|  |  | 5 . | 表面実装基板の目視検査ができる
3 . | フロー半田槽操作・管理 | 技能 | 1 . | フロー半田槽の操作ができる
|  | 技術 | 2 . | フロー半田槽のフラクサーの管理ができる
|  |  | 3 . | フロー半田槽の予熱温度の設定及び管理ができる
|  |  | 4 . | ＳＭＴラインの実装機の操作ができるロボット操作（認定作業）
|  |  | 5 . | フロー半田槽の半田量の管理ができる
|  |  | 6 . | フロー半田槽のコンベアスピードの管理ができる
4 . | 検査・保守・点検 | 技能 | 1 . | 実装基板の通電テストができる
|  | 技術 | 2 . | 保守・点検ができ依頼ができる

## 54
職 務 |  | 手半田部品実装 |  |  | レベル | Ｌ１
仕 事 |  | 部品実装
作 業 |  | 作業に必要な主な知識、技能・技術（主な動作とそのポイント）
1 . | 部品照合 | 知識 | 1 . | 部品配置図を知っている
|  | 技能 | 1 . | 部品表と実部品の照合ができる
技術
2 . | 手半田付け | 技能 | 1 . | 半田ゴテの温度管理ができる
|  | 技術 | 2 . | 半田吸い取り器の操作、作業ができる
|  |  | 3 . | 手半田付け作業ができる（認定制度）
3 . | 検査・修正 | 技能 | 1 . | 実装基板の通電テストができる
|  | 技術 | 2 . | パターンカット、及びジャンパーができる
|  |  | 3 . | 半田のヌレ、量等の良否判定ができる
|  |  | 4 . | 半田ブリッジ、部品位置ずれ等の修正ができる
|  |  | 5 . | 実装基板の目視検査ができる
|  |  | 6 . | 部品リード線のカッターが適正にできる
|  |  | 7 . | ビス、ナット、ワッシャー等の使い分けができる

## 55
職 務 |  | ライン組立て |  |  | レベル | Ｌ２
仕 事 |  | 組立て
作 業 |  | 作業に必要な主な知識、技能・技術（主な動作とそのポイント）
1 . | ライン保守 | 技能 | 1 . | 設備の全体構成を確認できる
|  | 技術 | 2 . | 主要使用機器のブレーカを確認できる
|  |  | 3 . | 主要使用機器の取扱方法を確認できる
|  |  | 4 . | 主要使用機器の保守点検方法を確認できる
|  |  | 5 . | 各主要機器の点検（異常音・振動、エアもれ、ボルト・ベルトのゆるみ等）ができる
|  |  | 6 . | 各主要機器の保守（潤滑油、作動油、切削油の給油、タイマ・リレーの交換等）ができる
|  |  | 7 . | 定期点検報告書を作成できる
|  |  | 8 . | 予備部品を発注できる
|  |  | 9 . | ダイヤル形移送装置を操作できる
|  |  | 10 . | 固定コンベア式インライン形移送装置を操作できる
|  |  | 11 . | フリーコンベア式インライン形移送装置を操作できる
|  |  | 12 . | ダイレクトフィード形移送装置を操作できる
|  |  | 13 . | ステーション形移送装置を操作できる
|  |  | 14 . | 冶具の着脱ができる
|  |  | 15 . | パーツフィーダを操作できる
|  |  | 16 . | 回転円板ホッパフィーダを操作できる
|  |  | 17 . | エレベータフィーダを操作できる
|  |  | 18 . | 中板ホッパフィーダを操作できる
|  |  | 19 . | 危険箇所、破損箇所の保全ができる
|  |  | 20 . | マルチブル・ローディングユニットを操作できる
|  |  | 21 . | 自動工具交換装置用冶具を確認できる
|  |  | 22 . | ロータリ式マルチチャック用冶具を確認できる
|  |  | 23 . | バケット形供給装置を操作できる
|  |  | 24 . | ドラム形供給装置を操作できる
|  |  | 25 . | バーコードリーダーを操作できる
|  |  | 26 . | データキャリアのリード・ライトを操作できる
|  |  | 27 . | 製造部品種ごとに冶工具を変更できる
|  |  | 28 . | 製造部品種ごとにソフトウェアを変更できる
|  |  | 29 . | 製造部品種ごとに電力系統を変更できる
|  |  | 30 . | 外観目視検査ができる
|  |  | 31 . | 品質・性能検査ができる
|  |  | 32 . | 検査落ちした製品の不良箇所を探り、修理ができる
2 . | ロボット教示 | 技能 | 1 . | スカラ形ロボットを運転できる
|  | 技術 | 2 . | スカラ形ロボットのプログラムを変更できる

## 56
職 務 |  | ライン組立て |  |  | レベル | Ｌ２
仕 事 |  | 組立て検査
作 業 |  | 作業に必要な主な知識、技能・技術（主な動作とそのポイント）
1 . | 抜取り検査 | 知識 | 1 . | 完成品検査試験の実施方法を知っている
|  | 技能 | 1 . | 製品の主要機能が動作するか検査できる
技術
2 . | 管理 | 知識 | 1 . | 検査試験結果の保存期間を知っている
|  |  | 2 . | 検査試験結果の廃棄ルールを知っている
|  |  | 3 . | 不合格品の管理方法を知っている
|  |  | 4 . | 生産管理・工程管理を知っている。
|  |  | 5 . | 品質向上・生産性向上を知っている
|  | 技能 | 1 . | 最終（マスター）検査ができる
|  | 技術 | 2 . | 検査結果のラベル貼りができる
|  |  | 3 . | 検査試験結果を記録ができる
|  |  | 4 . | 図面（組立て・電気）の読図ができる

## 57
職 務 |  | 駆動ソフト組込み |  |  | レベル | Ｌ１
仕 事 |  | 駆動ソフト組込み
作 業 |  | 作業に必要な主な知識、技能・技術（主な動作とそのポイント）
1 . | ソフト選択 | 技能 | 1 . | 目的とするソフトを手順書に従い選択できる
|  | 技術 | 2 . | ソフトのバージョン管理ができる
2 . | ソフト組込み | 知識 | 1 . | ソフト設定器の取扱いを知っている
|  | 技能 | 1 . | ソフト設定器で製品にソフトを組込むことができる
|  | 技術 | 2 . | 組込み後のチェックができる

## 58
職 務 |  | 部品実装組立て |  |  | レベル | Ｌ１
仕 事 |  | 基板作成
作 業 |  | 作業に必要な主な知識、技能・技術（主な動作とそのポイント）
1 . | 基板作成予備作業 | 技能 | 1 . | 多層配線基板の受入れ検査ができる
|  | 技術 | 2 . | 多層配線基板のオープンショート検査ができる
|  |  | 3 . | 多層配線基板の外観目視検査ができる
|  |  | 4 . | 基板の予備はんだ（Ｓｎ／Ｐｂ６３／３７）リフローができる
|  |  | 5 . | 基板洗浄ができる
2 . | 基板作成 | 技能 | 1 . | エポキシディスペンスができる
|  | 技術 | 2 . | チップマウント、エポキシキュアができる
|  |  | 3 . | チップのカケ・エッジタッチ等の目視検査ができる
|  |  | 4 . | チップのカケ・エッジタッチ等の修正ができる
|  |  | 5 . | 基板洗浄ができる
|  |  | 6 . | キャップはんだリフローができる
|  |  | 7 . | 真空乾燥ができる
|  |  | 8 . | ガス穴封止ができる
3 . | 検査 | 技能 | 1 . | 外観目視検査ができる
|  | 技術 | 2 . | Ｈｅファインリークテスト＆グロスリークバブルテストができる
|  |  | 3 . | バーンイン・スクリーニングができる
|  |  | 4 . | ファイナル電気機能テストができる
|  |  | 5 . | 生産報告書の作成ができる

## 59
職 務 |  | 部品実装組立て |  |  | レベル | Ｌ１
仕 事 |  | 部品実装
作 業 |  | 作業に必要な主な知識、技能・技術（主な動作とそのポイント）
1 . | 部品実装・はんだ付け | 技能 | 1 . | ワイヤボンディングができる
|  | 技術 | 2 . | 突入電流抑制回路の実装ができる
|  |  | 3 . | 力率改善回路の実装ができる
|  |  | 4 . | スイッチング回路の実装ができる
|  |  | 5 . | トランスの実装ができる
|  |  | 6 . | 整流回路の実装ができる
|  |  | 7 . | 平滑回路の実装ができる
|  |  | 8 . | 出力検出回路の実装ができる
|  |  | 9 . | フィードバック回路の実装ができる
|  |  | 10 . | はんだ付けの良否判定ができる
|  |  | 11 . | 電源回路の設計図の検討ができる
2 . | 検査 | 技能 | 1 . | 生産報告書の作成ができる
|  | 技術 | 2 . | 性能検査ができる

## 60
職 務 |  | 通信条件組込み |  |  | レベル | Ｌ１
仕 事 |  | 通信条件組込み
作 業 |  | 作業に必要な主な知識、技能・技術（主な動作とそのポイント）
1 . | 測定器、治具準備 | 知識 | 1 . | 測定器の校正を知っている
|  |  | 2 . | 測定器の測定精度を知っている
|  | 技能 | 1 . | ＳＧ、スペアナ、カウンター等測定器の取扱いができる
|  | 技術 | 2 . | 機種別治具の取扱いができる
|  |  | 3 . | ソフト書き込み器を操作できる
|  |  | 4 . | ソフト消去器を操作できる
|  |  | 5 . | 測定器の校正ができる
|  |  | 6 . | 電波出力の調整ができる
2 . | 各通信条件組込み | 知識 | 1 . | 電波法を知っている
|  | 技能 | 1 . | 周波数の調整ができる
|  | 技術 | 2 . | スピリアスの調整ができる
|  |  | 3 . | 変調の調整ができる
|  |  | 4 . | 感度の調整ができる
|  |  | 5 . | ソフトの組込みができる

## 61
職 務 |  | 梱包 |  |  | レベル | Ｌ１
仕 事 |  | 包装・梱包補助
作 業 |  | 作業に必要な主な知識、技能・技術（主な動作とそのポイント）
1 . | 包装・梱包 | 知識 | 1 . | 各種包装・梱包方法を知っている
|  |  | 2 . | 包装・梱包関連事項（強度・防水・防湿・耐寒・耐盗難等）を知っている
|  | 技能 | 1 . | 包装・梱包について小型化・軽量化・省力化ができる
|  | 技術 | 2 . | 包装・梱包について材料コストの検討ができる
|  |  | 3 . | 顧客からの包装・梱包仕様の検討ができる
|  |  | 4 . | ダンボール箱の発注ができる
|  |  | 5 . | ＰＥＴ樹脂発泡体（セルペット）の形状を設計できる
|  |  | 6 . | 各種緩衝材の発注ができる
2 . | 緩衝材取扱い | 技能 | 1 . | 製品の付属品のビニル袋詰ができる
|  | 技術 | 2 . | 製品の取扱説明書等のビニル袋詰ができる
|  |  | 3 . | 各種ステッカーを製品に貼付けることができる
|  |  | 4 . | 製品保証書をダンボール箱に貼付けることができる
|  |  | 5 . | 発砲スチロール（ビーズ成形緩衝材）を使用し製品の包装・梱包ができる
|  |  | 6 . | ダンボール箱に製品の包装・梱包ができる
|  |  | 7 . | ステープルでダンボール箱のホッチキス留めができる
|  |  | 8 . | スポット熱溶着荷造機を用いてＰＰバンドの溶接ができる
|  |  | 9 . | スポット梱包機を用いてＰＰバンドの溶接ができる
|  |  | 10 . | 自動ストレッチフィルム包装機を用いロット単位の包装ができる

## 62
職 務 |  | 梱包 |  |  | レベル | Ｌ２
仕 事 |  | 包装・梱包
作 業 |  | 作業に必要な主な知識、技能・技術（主な動作とそのポイント）
1 . | 包装・梱包 | 知識 | 1 . | 保険会社・運送会社等の内規や商習慣を知っている
|  |  | 2 . | 輸送費・保険料・関税の基礎事項を知っている
|  | 技能 | 1 . | パルプモールド緩衝梱包材の形状を設計できる
|  | 技術 | 2 . | ダンボール箱の厚み、形状設計ができる
|  |  | 3 . | ダンボール箱の印刷デザインを作成できる
|  |  | 4 . | ダンボール箱に貼り付けるシールのデザインを作成できる
|  |  | 5 . | 発砲スチロール（ビーズ成形緩衝材）の形状を設計できる

## 63
職 務 |  | 梱包 |  |  | レベル | Ｌ２
仕 事 |  | 包装・梱包・検査
作 業 |  | 作業に必要な主な知識、技能・技術（主な動作とそのポイント）
1 . | 梱包検査 | 技能 | 1 . | 包装・梱包の試験法として落下試験ができる
|  | 技術 | 2 . | 包装・梱包の試験法として傾斜衝撃試験ができる
|  |  | 3 . | 包装・梱包の試験法として圧縮試験ができる
|  |  | 4 . | 包装・梱包の試験法として回転６角ドラム試験ができる
|  |  | 5 . | 包装・梱包の試験法として振動試験ができる
|  |  | 6 . | 包装・梱包の試験法として防水試験ができる
|  |  | 7 . | 包装・梱包の試験法として防湿試験ができる
|  |  | 8 . | 包装・梱包の試験法として耐熱試験ができる
|  |  | 9 . | 包装・梱包の試験法として耐寒試験ができる
|  |  | 10 . | 包装・梱包の試験法として循環輸送ができる